## Stolní počítač
Příloha č. 3 Výzvy k podání nabídek – Technická specifikace předmětu plnění
Stolní počítače
| Stolní počítač - typ I |  | Stolní počítač - typ II
Název a výrobce zboží | [doplní dodavatel] |  | [doplní dodavatel]
Technický parametr | Požadovaný parametr | Nabízený paramter * | Požadovaný parametr | Nabízený paramter *
- Konstrukční provedení jednotky | maximální velikost SFF |  | maximálně Mini tower
Procesor
- Minimální výkon dle PassMark - CPU Mark | 8 000 bodů |  | 10 000 bodů
Paměť RAM (min. velikost) | 8 GB DDR 4 |  | 16 GB DDR 4
Pevný disk
- Počet min. / druh | 1 / SSD |  | 1 / SSD
- Kapacita dat min. | 240 GB |  | 480 GB (SSD)
Optická mechanika
DVD-RW | ANO |  | ANO
Grafická karta
- Typ | integrovaná |  | dedikovaná
minimální výkon podle Passmark - G3D Mark | x |  | 3000 bodů
Paměť RAM (min. velikost) | x |  | 4 GB
Zvuková karta
- Typ | integrovaná |  | integrovaná
Síťová karta
- Typ | integrovaná /RJ45 |  | integrovaná /RJ45
- Rychlost min. | 100/1000 Mbit/s |  | 100/1000 Mbit/s
Rozhraní PC - minimální počty všech typů
- USB 2.0 | 2 |  | 2
- USB 3.0 | 2 |  | 2
- Výstupy | min. 1xVGA; min. 1x HDMI |  | min. 1xDVI-D + redukce na VGA; min 1xHDMI; min 1xDisplayPort
- Výstupy na sluchátka / mikrofon | ANO - vpředu |  | ANO - vpředu
Klávesnice
- Lokalizace | CZ-US |  | CZ-US
- Typ / rozhraní | drátová / USB |  | drátová / USB
Myš
- Typ / rozhraní | drátová / USB |  | drátová / USB
- Technologie | optická |  | optická
Operační systém | CZ lokalizace; 64-bitová verze; pro firemní použití; plně kompatibilní se stávajícím SW jednotlivých zadavatelů, tj. s MS Windows a dalším SW na plaformě Windows; rozšířená podpora min. do r. 2025 |  | CZ lokalizace; 64-bitová verze; pro firemní použití; plně kompatibilní se stávajícím SW jednotlivých zadavatelů, tj. s MS Windows a dalším SW na plaformě Windows; rozšířená podpora min. do r. 2025
Maximální cena s DPH | 17000 |  | 25000
Maximální cena bez DPH | 14049.5868 |  | 20661.157
Záruka min. | 3 roky NBD on-site |  | 3 roky NBD on-site
* Dodavatel doplní do modrých polí jím nabízené parametry

## Monitor
Příloha č. 3 Výzvy k podání nabídek – Technická specifikace předmětu plnění
Monitory
Monitor typ I
Název a výrobce zboží | [doplní dodavatel]
Technický parametr | Požadovaný parametr | Nabízený parametr *
Úhlopříčka | 24"
Dotykový displej | NE
Technologie obrazu | LCD/LED
Typ displeje | IPS
Poměr stran | 16:9 nebo 16:10
Rozlišení | min. 1920 x 1080
Grafické vstupy min. | D-SUB (VGA) a HDMI nebo DVI nebo DP
Povrch zobrazovací plochy | matný
Další parametry
- Nastavitelnost | výškově nastavitelný, PIVOT
- Reproduktory | NE
Maximální cena s DPH | 5500
Maximální cena bez DPH | 4545.4545
Záruka min. | 24 měsíců
* Dodavatel doplní do modrých polí jím nabízené parametry

## Notebook
Příloha č. 3 Výzvy k podání nabídek – Technická specifikace předmětu plnění
Notebook
Notebook - typ I
Název a výrobce zboží | [doplní dodavatel]
Technický parametr | Požadovaný parametr | Nabízený parametr *
Display
- Úhlopříčka | 15,6"
- Rozlišení | FullHD 1920x1080
- Typ | LCD/LED
Procesor
- Minimální výkon dle PassMark - CPU Mark | 8000 bodů
Paměť RAM (min. velikost)
- Min. velikost | 8 GB
Pevný disk
- Počet min. / druh | 1 / SSD nebo NVMe
- Kapacita dat min. | 250 GB
Grafická karta
- Typ | integrovaná (ve smyslu integrovaného GPU v rámci CPU)
Zvuková karta
- Typ | integrovaná
Síťové adaptéry
- Síťová karta - typ | integrovaná
- Rychlost min. | 100/1000 Mbit/s
- Wi-fi | ANO
- BlueTooth | ANO
Rozhraní - minimální počty všech typů
- USB-C | 1
- USB 3.0 | 2
- Digitální video výstup | HDMI
- čtečka paměťových karet SD | ANO
- inetgrovaná čtečka čipových karet | ANO
- dokovací konektor | ANO
- dokovací stanice součástí dodávky | ANO
Ostatní
Klávesnice | CZ - numerická
Parametry dokovací stanice min. | 2x grafický výstup (VGA, HDMI); 2x USB 3.0
Operační systém | CZ lokalizace; 64-bitová verze; pro firemní použití; plně kompatibilní se stávajícím SW jednotlivých zadavatelů, tj. s MS Windows a dalším SW na plaformě Windows; rozšířená podpora min. do r. 2025
Maximální cena s DPH | 16000
Maximální cena bez DPH | 12640
Záruka min. | 3 roky NBD on-site
* Dodavatel doplní do modrých polí jím nabízené parametry

## Tablety
Příloha č. 3 Výzvy – Technická specifikace předmětu plnění
Tablety
Tablet - typ I
Název a výrobce zboží | [doplní dodavatel]
Technický parametr | Požadovaný parametr | Nabízený parametr *
Úhlopříčka | 9,7"
Dotykový displej | ANO
Velikost operační paměti min. | 2 GB
Paměť min. velikost | 128 GB
Rozlišení | min. 2048 x 1536
Grafické vstupy min. | x
Povrch zobrazovací plochy | lesklý
Wi-fi | ANO
BlueTooth | ANO
Slot na pamětovou kartu | x
SIM | x
4G/LTE | x
Kapacita baterie min. | x
Operační systém | CZ lokalizace; iOS
Maximální cena s DPH | 12500
Maximální cena bez DPH | 10331
Záruka min. | 24 měsíců
* Dodavatel doplní do modrých polí jím nabízené parametry