## Stolní počítače
Příloha č. 3 Výzvy – Technická specifikace předmětu plnění
Stolní počítače
| Stolní počítač - typ I |  | Stolní počítač - typ II |  | Stolní počítač - typ III
Název a výrobce zboží | [doplní dodavatel] |  | [doplní dodavatel] |  | [doplní dodavatel]
Technický parametr | Požadovaný parametr | Nabízený parametr * | Požadovaný parametr | Nabízený parametr * | Požadovaný paramter | Nabízený parametr *
- Konstrukční provedení jednotky | maximální velikost SFF |  | Mini tower |  | Mini tower / Midi tower
Procesor
- Minimální výkon dle PassMark - CPU Mark | 8 000 bodů |  | 5 785 bodů |  | 10 000 bodů
Paměť RAM (min. velikost) | 8 GB DDR 4 |  | 4GB DDR 4 |  | 16 GB DDR 4
Pevný disk
- Počet min. / druh | 1 / SSD |  | 1 / SSD |  | 1 / SSD nebo NVme
- Kapacita dat min. | 240 GB |  | 256 GB |  | 480 GB
Optická mechanika
DVD-RW | ANO |  | ANO |  | NE
Grafická karta
- Typ | integrovaná |  | dedikovaná |  | integrovaná
Zvuková karta
- Typ | integrovaná |  | integrovaná |  | integrovaná
Síťová karta
- Typ | integrovaná /RJ45 |  | integrovaná/RJ45 |  | integrovaná /RJ45
- Rychlost min. | 100/1000 Mbit/s |  | 100/1000 Mbit/s |  | 1000 Mbit/s
Rozhraní PC - minimální počty všech typů
- USB 2.0 | 2 |  | 2 |  | 2
- USB 3.0 | 2 |  | 2 |  | 2
- Výstupy | min. 1xVGA; min. 1x HDMI |  | min. 1xVGA; min. 1x HDMI |  | min. 1xVGA; min. 1x HDMI
- Výstupy na sluchátka / mikrofon | ANO - vpředu |  | ANO - vpředu |  | ANO - vpředu
- čtečka SD i microSD karet | x |  | ANO |  | x
Klávesnice
- Lokalizace | CZ-US |  | x |  | CZ-US
- Typ / rozhraní | drátová / USB |  | x |  | drátová / USB
Myš
- Typ / rozhraní | drátová / USB |  | x |  | drátová / USB
- Technologie | optická |  | x |  | optická
Operační systém | CZ lokalizace; 64-bitová verze; pro firemní použití; plně kompatibilní se stávajícím SW jednotlivých zadavatelů, tj. s MS Windows a dalším SW na platformě Windows; rozšířená podpora min. do r. 2025 |  | CZ lokalizace; 64-bitová verze; pro firemní použití; plně kompatibilní se stávajícím SW jednotlivých zadavatelů, tj. s MS Windows a dalším SW na plaformě Windows; rozšířená podpora min. do r. 2025, V POSLEDNÍ AKTUÁLNÍ VERZI |  | CZ lokalizace; 64-bitová verze; pro firemní použití; plně kompatibilní se stávajícím SW jednotlivých zadavatelů, tj. s MS Windows a dalším SW na platformě Windows; rozšířená podpora min. do r. 2025
Maximální cena s DPH | 11500 |  | 14000 |  | 13090
Maximální cena bez DPH | 9504 |  | 11570 |  | 10818
Záruka min. | 3 roky NBD on-site |  | 3 roky NBD on-site |  | 3 roky NBD on-site
* Dodavatel doplní do modrých polí jím nabízené parametry

## Monitory
Příloha č. 3 Výzvy – Technická specifikace předmětu plnění
Monitory
| Monitor - typ I |  | Monitor - typ II
Název a výrobce zboží | [doplní dodavatel] |  | [doplní dodavatel]
Technický parametr | Požadovaný parametr | Nabízený parametr * | Požadovaný parametr | Nabízený parametr *
Úhlopříčka | 24" |  | 22"
Dotykový displej | NE |  | NE
Technologie obrazu | LCD/LED |  | LCD/LED
Typ displeje | IPS |  | PLS nebo lepší
Poměr stran | 16:9 nebo 16:10 |  | 16:9 nebo 16:10
Rozlišení | min. 1920 x 1080 Full HD |  | min. 1920 x 1080 Full HD
Grafické vstupy min. | HDMI, D-SUB (VGA), DVI nebo Display Port |  | HDMI, D-SUB (VGA), DVI nebo Display Port
Povrch zobrazovací plochy | matný |  | matný
Další parametry
- Nastavitelnost | výškově nastavitelný, PIVOT |  | výškově nastavitelný
- Reproduktory | ANO |  | ANO
Maximální cena s DPH | 3800 |  | 3050
Maximální cena bez DPH | 3140 |  | 2521
Záruka min. | 24 měsíců |  | 24 měsíců
* Dodavatel doplní do modrých polí jím nabízené parametry

## Notebooky
Příloha č. 3 Výzvy – Technická specifikace předmětu plnění
Notebooky
| Notebook - typ I |  | Notebook - typ II |  | Notebook - typ III |  | Notebook - typ IV
Název a výrobce zboží | [doplní dodavatel] |  | [doplní dodavatel] |  | [doplní dodavatel] |  | [doplní dodavatel]
Technický parametr | Požadovaný parametr | Nabízený parametr * | Požadovaný parametr | Nabízený parametr * | Požadovaný parametr | Nabízený parametr * | Požadovaný parametr | Nabízený parametr *
Display
- Úhlopříčka | 15" - 17,5" |  | 15" - 17,5" |  | 15" - 17,5" |  | 14"
- Rozlišení | FullHD 1920x1080 |  | FullHD 1920x1080 |  | FullHD 1920x1080 |  | FullHD 1920x1080
- Typ | LCD/LED |  | LCD/LED |  | LCD/LED |  | LCD/LED
Procesor
- Minimální výkon dle PassMark - CPU Mark | 8000 bodů |  | 8000 bodů |  | 8000 bodů |  | 7000 bodů
Paměť RAM (min. velikost)
- Min. velikost | 8 GB |  | 8 GB |  | 8 GB |  | 8 GB DDR4
Pevný disk
- Počet min. / druh | 1 / SSD nebo NVMe |  | 1 / SSD nebo NVMe |  | 1 / SSD nebo NVMe |  | 1 / SSD nebo NVMe
- Kapacita dat min. | 250 GB |  | 500 GB |  | 480 GB |  | 250 GB
Grafická karta
- Typ | integrovaná (ve smyslu integrovaného GPU v rámci CPU) |  | integrovaná (ve smyslu integrovaného GPU v rámci CPU) |  | dedikovaná GPU |  | integrovaná (ve smyslu integrovaného GPU v rámci CPU)
Zvuková karta
- Typ | integrovaná |  | integrovaná |  | integrovaná |  | integrovaná
Síťové adaptéry
- Síťová karta - typ | integrovaná |  | integrovaná |  | integrovaná |  | integrovaná
- Rychlost min. | 100/1000 Mbit/s |  | 100/1000 Mbit/s |  | 100/1000 Mbit/s |  | 100/1000 Mbit/s
- Wi-fi | ANO |  | ANO |  | ANO |  | ANO
- BlueTooth | ANO |  | ANO |  | ANO |  | ANO
Rozhraní - minimální počty všech typů
- USB-C | 1 |  | 1 |  | 1 |  | 1
- USB 3.0 | 2 |  | 2 |  | 2 |  | 2
- Digitální video výstup | HDMI |  | HDMI |  | HDMI |  | HDMI
- čtečka paměťových karet SD | ANO |  | ANO |  | ANO |  | ANO
- inetgrovaná čtečka čipových karet | ANO |  | ANO |  | ANO |  | ANO
- dokovací konektor | ANO |  | ANO |  | ANO |  | ANO
- dokovací stanice součástí dodávky | ANO |  | ANO |  | ANO |  | ANO
Ostatní
Klávesnice | CZ |  | CZ |  | CZ - numerická - podsvícená |  | CZ - podsvícená
Parametry dokovací stanice min. | 2x grafický výstup (VGA, HDMI); 2x USB 3.0 |  | 2x grafický výstup (VGA, HDMI); 2x USB 3.0 |  | 2x grafický výstup (VGA, HDMI); 2x USB 3.0 |  | 2x grafický výstup (VGA, HDMI); 2x USB 3.0
Operační systém | CZ lokalizace; 64-bitová verze; pro firemní použití; plně kompatibilní se stávajícím SW jednotlivých zadavatelů, tj. s MS Windows a dalším SW na platformě Windows; rozšířená podpora min. do r. 2025 |  | CZ lokalizace; 64-bitová verze; pro firemní použití; plně kompatibilní se stávajícím SW jednotlivých zadavatelů, tj. s MS Windows a dalším SW na platformě Windows; rozšířená podpora min. do r. 2025 |  | CZ lokalizace; 64-bitová verze; pro firemní použití; plně kompatibilní se stávajícím SW jednotlivých zadavatelů, tj. s MS Windows a dalším SW na platformě Windows; rozšířená podpora min. do r. 2025 |  | CZ lokalizace; 64-bitová verze; pro firemní použití; plně kompatibilní se stávajícím SW jednotlivých zadavatelů, tj. s MS Windows a dalším SW na platformě Windows; rozšířená podpora min. do r. 2025
Maximální cena s DPH | 17200 |  | 21000 |  | 26000 |  | 16000
Maximální cena bez DPH | 14215 |  | 17355 |  | 21488 |  | 13223
Záruka min. | 3 roky NBD on-site |  | 3 roky NBD on-site |  | 3 roky NBD on-site |  | 3 roky NBD on-site
* Dodavatel doplní do modrých polí jím nabízené parametry

## Tablety
Příloha č. 3 Výzvy – Technická specifikace předmětu plnění
Tablety
Tablet - typ I
Název a výrobce zboží | [doplní dodavatel]
Technický parametr | Požadovaný parametr | Nabízený parametr *
Úhlopříčka | 10" - 11"
Dotykový displej | ANO
Velikost operační paměti min. | 4 GB
Paměť min. velikost | 64 GB
Rozlišení | min. 1920 x 1200
Grafické vstupy min. | USB-C
Povrch zobrazovací plochy | lesklý
Wi-fi | ANO
BlueTooth | ANO
Slot na pamětovou kartu | ANO
SIM | x
Podpora 4G/LTE | ANO
Kapacita baterie min. | 7000 mAh
Operační systém | CZ lokalizace; Android
Maximální cena s DPH | 8000
Maximální cena bez DPH | 6612
Záruka min. | 24 měsíců
* Dodavatel doplní do modrých polí jím nabízené parametry