## Stolní počítač
Příloha č. 3 Výzvy k podání nabídek – Technická specifikace předmětu plnění
Stolní počítače
| Stolní počítač - typ I |  | Stolní počítač - typ II |  | Stolní počítač - typ III
Název a výrobce zboží | [doplní dodavatel] |  | [doplní dodavatel] |  | [doplní dodavatel]
Technický parametr | Požadovaný paramter | Nabízený parametr * | Požadovaný parametr | Nabízený parametr * | Požadovaný parametr | Nabízený parametr *
- Konstrukční provedení jednotky | desktop SFF |  | maximální velikost SFF |  | maximálně Mini tower
- max. velikost (š x v x h) | 300 x 100 x 315 mm možnost postavení na ležato i na výšku |  | x |  | x
- min. počet volných pozic pro interní jednotku 3,5“ nebo 2,5“ | 1 |  | x |  | x
- zabudovaný reproduktor | ANO |  | x |  | x
- min počet USB vpředu | 2 |  | x |  | x
- výstup na sluchátka nebo kombinovaný s mikrofonem vpředu | ANO |  | x |  | x
Procesor
- Minimální výkon dle PassMark - CPU Mark | 8 000 bodů |  | 6 000 bodů |  | 8 000 bodů
- Maximální TDP | 65 W |  | x |  | x
Paměť RAM (min. velikost) | 8 GB DDR 4 s možností rozšíření až na 32 GB |  | 4 GB DDR 4 |  | 8 GB DDR 4
- Režim dual channel | x |  | x |  | x
- Min. počet volných slotů DIMM | 1 |  | x |  | x
Pevný disk
- Počet min. / druh | 1 / SSD |  | 1 / SSD |  | 1 / SSD
- Kapacita dat min. | 250 GB |  | 240 GB |  | 240 GB
Optická mechanika
- DVD-RW | ANO |  | x |  | ANO
Grafická karta
- Typ | integrovaná |  | integrovaná |  | integrovaná
- Podpora displejů min. | 2 |  | x |  | x
- Výstupy | Display Port a VGA (D-sub) |  | x |  | x
Zvuková karta
- Typ | integrovaná |  | integrovaná |  | integrovaná
Síťová karta
- Typ | integrovaná |  | integrovaná /RJ45 |  | integrovaná /RJ45
- Rychlost min. | Ethernet 100/1000 Mbit/s |  | 100/1000 Mbit/s |  | 100/1000 Mbit/s
- Podpora Wake-on-LAN a PXE | ANO |  | x |  | x
Zdroj
- výkon | max. 200 W + min. specifikace 80plus bronze |  | x |  | x
Rozhraní PC - minimální počty všech typů
- USB 2.0 | 2 |  | 2 |  | 2
- USB 3.1 | 2 |  | 2 |  | 2
- VGA | 1 |  | x |  | x
- Výstup na sluchátka | 1 |  | ANO - vpředu |  | ANO - vpředu
- Vstrup z mikrofonu | x |  | ANO - vpředu |  | ANO - vpředu
- Digitální video výstup | Display Port |  | min. 1xVGA; min. 1x HDMI |  | min. 1xVGA; min 1xHDMI
- rozšiřující slot PCIe x 16 (3.0) | 1 (na zákl. desce) |  | x |  | x
- Volný port pro SATA III | 1 (na zákl. desce) |  | x |  | x
Zabezpečení
- TPM bezpečnostní čip | ANO |  | x |  | x
Klávesnice
- Lokalizace | CZ-US (s českým popisem od výrobce) |  | CZ-US |  | CZ-US
- Typ / rozhraní | drátová / USB |  | drátová / USB |  | drátová / USB
Myš
- Typ / rozhraní | drátová / USB |  | drátová / USB |  | drátová / USB
- Technologie | optická, dvoutlačítková s kolečkem |  | optická |  | optická
Operační systém | CZ lokalizace; 64-bitová verze; pro firemní použití; plně kompatibilní se stávajícím SW jednotlivých zadavatelů, tj. s MS Windows a dalším SW na platformě Windows; rozšířená podpora min. do r. 2026 |  | CZ lokalizace; 64-bitová verze; pro firemní použití; plně kompatibilní se stávajícím SW jednotlivých zadavatelů, tj. s MS Windows a dalším SW na platformě Windows; rozšířená podpora min. do r. 2025 |  | CZ lokalizace; 64-bitová verze; pro firemní použití; plně kompatibilní se stávajícím SW jednotlivých zadavatelů, tj. s MS Windows a dalším SW na platformě Windows; rozšířená podpora min. do r. 2025
Maximální cena s DPH | 13000 |  | 11000 |  | 13000
Maximální cena bez DPH | 10744 |  | 9091 |  | 10744
Záruka min. | 3 roky NBD on-site |  | 3 roky NBD on-site |  | 3 roky NBD on-site
x = neuváděno
* Dodavatel doplní do modrých polí jím nabízené parametry

## Monitor
Příloha č. 3 Výzvy k podání nabídek – Technická specifikace předmětu plnění
Monitory
| Monitor - typ I |  | Monitor - typ II
Název a výrobce zboží | [doplní dodavatel] |  | [doplní dodavatel]
Technický parametr | Požadovaný parametr | Nabízený parametr * | Požadovaný parametr | Nabízený parametr *
Úhlopříčka | 21,5" - 22" |  | 24"
Dotykový displej | NE |  | NE
Technologie obrazu | LCD/LED |  | LC/LED, flicker free
Typ displeje | IPS |  | IPS nebo PLS
Poměr stran | 16:9 nebo 16:10 |  | 16:9 nebo 16:10
Rozlišení | min. 1920 x 1080 Full HD |  | min. 1920 x 1080 Full HD
Kontrast | x |  | min. 1000:1
Jas | x |  | min. 250 cd/m2
Grafické vstupy min. | D-SUB (VGA) a HDMI nebo DVI |  | HDMI, D-SUB (VGA), Display Port
Povrch zobrazovací plochy | matný |  | matný
Další parametry
- Nastavitelnost | výškově nastavitelný, PIVOT |  | není požadována
- Reproduktory | nejsou požadovány |  | nejsou požadovány
- Příslušenství | x |  | kabel DisplayPort
Maximální cena s DPH | 3100 |  | 4300
Maximální cena bez DPH | 2562 |  | 3554
Záruka min. | 24 měsíců |  | 36 měsíců
* Dodavatel doplní do modrých polí jím nabízené parametry

## Tablety
Příloha č. 3 Výzvy – Technická specifikace předmětu plnění
Tablety
Tablet - typ I
Název a výrobce zboží | [doplní dodavatel]
Technický parametr | Požadovaný parametr | Nabízený parametr *
Úhlopříčka | 10" - 11"
Dotykový displej | ANO
Velikost operační paměti min. | 4 GB
Paměť min. velikost | 64 GB
Rozlišení | min. 1920 x 1200
Grafické vstupy min. | USB-C
Povrch zobrazovací plochy | lesklý
Wi-fi | ANO
BlueTooth | ANO
Slot na pamětovou kartu | ANO
SIM | x
Podpora 4G/LTE | ANO
Kapacita baterie min. | 7000 mAh
Operační systém | CZ lokalizace; Android - musí být kompatibilní se stávajícím operačním systémem a zadavatel umožňuje nabídnutí jiného plně rovnocenného řešení
Maximální cena s DPH | 8000
Maximální cena bez DPH | 6612
Záruka min. | 24 měsíců
* Dodavatel doplní do modrých polí jím nabízené parametry