## Stolní počítač
Příloha č. 3 Výzvy k podání nabídek – Technická specifikace předmětu plnění
Stolní počítače
| Stolní počítač - typ I |  | Stolní počítač - typ II
Název a výrobce zboží | [doplní dodavatel] |  | [doplní dodavatel]
Technický parametr | Požadovaný parametr | Nabízený parametr * | Požadovaný parametr | Nabízený parametr *
- Konstrukční provedení jednotky | maximální velikost SFF |  | maximálně Mini tower
Procesor
- Minimální výkon dle PassMark - CPU Mark (dle cpubenchmark.net) | 8 000 bodů |  | 10 000 bodů
- Maximální TDP
Paměť RAM (min. velikost) | 8 GB DDR 4 |  | 16 GB DDR 4
Pevný disk
- Počet min. / druh | 1 / SSD |  | 1 / SSD
- Kapacita dat min. | 240 GB |  | 480 GB (SSD)
Optická mechanika
- DVD-RW | ANO |  | ANO
Grafická karta
- Typ | integrovaná |  | dedikovaná
- Minimální výkon podle Passmark - G3D Mark | x |  | 3000 bodů
- Paměť RAM (min. velikost) | x |  | 4 GB
Zvuková karta
- Typ | integrovaná |  | integrovaná
Síťová karta
- Typ | integrovaná /RJ45 |  | integrovaná /RJ45
- Rychlost min. | 100/1000 Mbit/s |  | 100/1000 Mbit/s
Rozhraní PC - minimální počty všech typů
- USB 2.0 min. | 2 |  | 2
- USB 3.1 min. | 2 |  | 2
- Výstupy | min. 1xVGA; min. 1x HDMI |  | min. 1xDVI-D + redukce na VGA; min 1xHDMI; min 1xDisplayPort
- Výstup na sluchátka | ANO - vpředu |  | ANO - vpředu
- Vstrup z mikrofonu | ANO - vpředu |  | ANO - vpředu
- Volný port pro SATA III | x |  | x
Klávesnice
- Lokalizace | CZ-US |  | CZ-US
- Typ / rozhraní | drátová / USB |  | drátová / USB
Myš
- Typ / rozhraní | drátová / USB |  | drátová / USB
- Technologie | optická |  | optická
Operační systém | CZ lokalizace; 64-bitová verze; pro firemní použití; plně kompatibilní se stávajícím SW jednotlivých zadavatelů, tj. s MS Windows a dalším SW na platformě Windows; rozšířená podpora min. do r. 2025 |  | CZ lokalizace; 64-bitová verze; pro firemní použití; plně kompatibilní se stávajícím SW jednotlivých zadavatelů, tj. s MS Windows a dalším SW na platformě Windows; rozšířená podpora min. do r. 2025
Maximální cena s DPH | 12500 |  | 19000
Maximální cena bez DPH | 10331 |  | 15702
Záruka min. | 3 roky NBD on-site |  | 3 roky NBD on-site
x = neuváděno
* Dodavatel doplní do modrých polí jím nabízené parametry

## Monitor
Příloha č. 3 Výzvy k podání nabídek – Technická specifikace předmětu plnění
Monitory
| Monitor - typ I |  | Monitor - typ II
Název a výrobce zboží | [doplní dodavatel] |  | [doplní dodavatel]
Technický parametr | Požadovaný parametr | Nabízený parametr * | Požadovaný parametr | Nabízený parametr *
Úhlopříčka | 21,5" - 22" |  | 23" - 24"
Dotykový displej | NE |  | NE
Technologie obrazu | LCD/LED |  | LCD/LED
Typ displeje | IPS |  | IPS
Poměr stran | 16:9 nebo 16:10 |  | 16:9 nebo 16:10
Rozlišení | min. 1920 x 1080 Full HD |  | min. 1920 x 1080 Full HD
Grafické vstupy min. | D-SUB (VGA) a HDMI nebo DVI |  | HDMI, D-SUB (VGA), DVI nebo Display Port
Povrch zobrazovací plochy | matný |  | matný
Další parametry
- Nastavitelnost | výškově nastavitelný, PIVOT |  | výškově nastavitelný, PIVOT
- Reproduktory | nejsou požadovány |  | ano
Maximální cena s DPH | 3000 |  | 3800
Maximální cena bez DPH | 2479 |  | 3140
Záruka min. | 24 měsíců |  | 24 měsíců
* Dodavatel doplní do modrých polí jím nabízené parametry

## Tablety
Příloha č. 3 Výzvy – Technická specifikace předmětu plnění
Tablety
Tablet - typ I
Název a výrobce zboží | [doplní dodavatel]
Technický parametr | Požadovaný parametr | Nabízený parametr *
Úhlopříčka | 8" - 11"
Dotykový displej | ANO
Velikost operační paměti min. | 4 GB
Paměť min. velikost | 64 GB
Rozlišení | min. 1920 x 1200
Grafické vstupy min. | micro HDMI + redukce micro HDMI -> VGA
Povrch zobrazovací plochy | lesklý
Wi-fi | ANO
BlueTooth | ANO
Slot na pamětovou kartu | ANO
Kapacita baterie min. | 6500 mAh
Ostatní | + dock s klávesnicí
Operační systém | CZ lokalizace; Windows - zadavatel umožňuje nabídnout plně rovnocené řešení, které je kompatibilní se současným SW zadavatele
Maximální cena s DPH | 8000
Maximální cena bez DPH | 6611.5702
Záruka min. | 24 měsíců
* Dodavatel doplní do modrých polí jím nabízené parametry