## Stolní počítače
Příloha č. 3 Výzvy – Technická specifikace předmětu plnění
Stolní počítače
| Stolní počítač - typ II |  | Stolní počítač - typ III |  | All-in-One
Název a výrobce zboží | [doplní dodavatel] |  | [doplní dodavatel] |  | [doplní dodavatel]
Technický parametr | Požadovaný parametr | Nabízený parametr * | Požadovaný parametr | Nabízený parametr * | Požadovaný parametr | Nabízený parametr *
- Konstrukční provedení jednotky | maximální velikost SFF |  | maximálně Mini tower |  | All in One
Procesor
- Minimální výkon dle PassMark - CPU Mark | 8 000 bodů; 2GHz |  | 10 000 bodů |  | 8 000 bodů
Paměť RAM (min. velikost) | 8 GB DDR 4 |  | 16 GB DDR 4 |  | 8 GB DDR 4/2666
Pevný disk
- Počet min. / druh | 1 / SSD |  | 1 / SSD |  | 1 SSD + 1 HDD
- Kapacita dat min. | 240 GB |  | 480 GB (SSD) |  | SSD 256 GB / HDD 1TB GB
Optická mechanika
DVD-RW | ANO |  | ANO |  | x
Grafická karta
- Typ | integrovaná |  | dedikovaná |  | integrovaná/dedikovaná
minimální výkon podle Passmark - G3D Mark | x |  | 3000 bodů |  | 2500 bodů
Paměť RAM (min. velikost) | x |  | 4 GB |  | x
Zvuková karta
- Typ | integrovaná |  | integrovaná |  | integrovaná
Síťová karta
- Typ | integrovaná /RJ45 |  | integrovaná /RJ45 |  | integrovaná + Wi-Fi
- Rychlost min. | 100/1000 Mbit/s |  | 100/1000 Mbit/s |  | 100/1000 Mbit/s
- WiFi standardy | x |  | x |  | 802.11a/b/g/n/ac
Rozhraní PC - minimální počty všech typů
- USB 2.0 min. | 2 |  | 2 |  | 2
- USB 3.1 min. | 2 |  | 2 |  | 2
- Výstupy | min. 1xVGA; min. 1x HDMI |  | min. 1xDVI-D + redukce na VGA; min 1xHDMI; min 1xDisplayPort |  | HDMI
- Výstupy na sluchátka / mikrofon | ANO - vpředu |  | ANO - vpředu |  | ANO
Klávesnice
- Lokalizace | CZ-US |  | CZ-US |  | CZ-US
- Typ / rozhraní | drátová / USB |  | drátová / USB |  | drátová / USB
Myš
- Typ / rozhraní | drátová / USB |  | drátová / USB |  | drátová / USB
- Technologie | optická |  | optická |  | optická
Operační systém | CZ lokalizace; 64-bitová verze; pro firemní použití; plně kompatibilní se stávajícím SW jednotlivých zadavatelů, tj. s MS Windows a dalším SW na platformě Windows; rozšířená podpora min. do r. 2025 |  | CZ lokalizace; 64-bitová verze; pro firemní použití; plně kompatibilní se stávajícím SW jednotlivých zadavatelů, tj. s MS Windows a dalším SW na platformě Windows; rozšířená podpora min. do r. 2025 |  | CZ lokalizace; 64-bitová verze; pro firemní použití; plně kompatibilní se stávajícím SW jednotlivých zadavatelů, tj. s MS Windows a dalším SW na plaformě Windows; rozšířená podpora min. do r. 2025, integrovatelná do domény
Displej - úhlopříčka | - | - | - | - | 23" - 24"
Displej - rozlišení | - | - | - | - | 1920x1080 (Full HD)
Ostatní | - | - | - | - | Provedení s jednou pevnou nohou
Maximální cena s DPH | 12500 |  | 19000 |  | 24000
Maximální cena bez DPH | 10331 |  | 15702 |  | 19835
Záruka min. | 3 roky NBD on-site |  | 3 roky NBD on-site |  | 3 roky NBD on-site
* Dodavatel doplní do modrých polí jím nabízené parametry

## Monitory
Příloha č. 3 Výzvy – Technická specifikace předmětu plnění
Monitory
| Monitor - typ I |  | Monitor - typ II
Název a výrobce zboží | [doplní dodavatel] |  | [doplní dodavatel]
Technický parametr | Požadovaný parametr | Nabízený parametr * | Požadovaný parametr | Nabízený parametr *
Úhlopříčka | 22" |  | 23" - 24"
Dotykový displej | NE |  | NE
Technologie obrazu | LCD/LED |  | LCD/LED
Typ displeje | IPS |  | IPS
Poměr stran | 16:9 nebo 16:10 |  | 16:9 nebo 16:10
Rozlišení | min. 1920 x 1080 Full HD |  | min. 1920 x 1080 Full HD
Grafické vstupy min. | D-SUB (VGA); HDMI; DVI-D |  | HDMI, D-SUB (VGA), DVI nebo Display Port
Povrch zobrazovací plochy | matný |  | matný
Další parametry
- Nastavitelnost | výškově nastavitelný, PIVOT |  | výškově nastavitelný, PIVOT
- Reproduktory | nejsou požadovány |  | ano
Maximální cena s DPH | 3200 |  | 3800
Maximální cena bez DPH | 2645 |  | 3140
Záruka min. | 24 měsíců |  | 24 měsíců
* Dodavatel doplní do modrých polí jím nabízené parametry

## Notebooky
Příloha č. 3 Výzvy – Technická specifikace předmětu plnění
Notebooky
| Notebook - typ I |  | Notebook - typ I A |  | Notebook - typ II |  | Notebook - typ III |  | Notebook - typ IV |  | Notebook - typ V |  | Notebook - typ VI
Název a výrobce zboží | [doplní dodavatel] |  | [doplní dodavatel] |  | [doplní dodavatel] |  | [doplní dodavatel] |  | [doplní dodavatel] |  | [doplní dodavatel] |  | [doplní dodavatel]
Technický parametr | Požadovaný parametr | Nabízený parametr * | Požadovaný parametr | Nabízený parametr * | Požadovaný parametr | Nabízený parametr * | Požadovaný parametr | Nabízený parametr * | Požadovaný parametr | Nabízený parametr * | Požadovaný parametr | Nabízený parametr * | Požadovaný parametr | Nabízený parametr *
Display
- Úhlopříčka | 13" - 14,9" |  | 12" - 14" |  | 15" - 17,5" |  | 15" - 17,5" |  | 15" - 17,5" |  | 15,6" |  | 15,6"
- Rozlišení | FullHD 1920x1080 |  | FullHD 1920x1080 |  | FullHD 1920x1080 |  | FullHD 1920x1080 |  | FullHD 1920x1080 |  | FullHD 1920x1080 |  | FullHD 1920x1080
- Typ | LCD/LED |  | IPS, dotykový |  | LCD/LED |  | LCD/LED |  | LCD/LED |  | LCD/LED |  | IPS
Procesor
- Minimální výkon dle PassMark - CPU Mark (dle cpubenchmark.net) | 6000 bodů |  | 8000 bodů |  | 8000 bodů |  | 8000 bodů |  | 9700 Bodů ,2,4Ghz,4 jádra 8 virtualních. |  | 3520 bodů, 2,3 GHz, 3 MB mezipaměť, 2 jádra |  | 6000 bodů
Paměť RAM (min. velikost)
- Min. velikost | 8 GB DDR4 |  | 8 GB DDR4 |  | 8 GB |  | 8 GB |  | 8 GB DDR4 |  | 8 GB DDR4 / 2133 |  | 4 GB DDR4
Pevný disk
- Počet min. / druh | 1 / SSD nebo NVMe |  | 1 / SSD nebo NVMe |  | 1 / SSD nebo NVMe |  | 1 / SSD nebo NVMe |  | 1 / SSD |  | 1 / SSD nebo NVMe |  | 1 / SSD
- Kapacita dat min. | 250 GB |  | 128 GB |  | 250 GB |  | 480 GB |  | 480 GB |  | 250 GB |  | 128 GB
Optická mechanika
DVD-RW | x |  | x |  | ANO |  | x |  | x |  | x |  | ANO
Grafická karta
- Typ | integrovaná (ve smyslu integrovaného GPU v rámci CPU) |  | integrovaná (ve smyslu integrovaného GPU v rámci CPU) |  | integrovaná (ve smyslu integrovaného GPU v rámci CPU) |  | dedikovaná GPU |  | dedikovaná GPU; typ GDDR6, rychlost čipu 1830Mhz, velkost 6 GB, rychlost paměti 12000Mhz, počet stream procesorů 1536. |  | integrovaná (ve smyslu integrovaného GPU v rámci CPU) |  | integrovaná (ve smyslu integrovaného GPU v rámci CPU)
Zvuková karta
- Typ | integrovaná |  | integrovaná |  | integrovaná |  | integrovaná |  | integrovaná |  | integrovaná |  | integrovaná
Síťové adaptéry
- Síťová karta - typ | integrovaná |  | integrovaná |  | integrovaná |  | integrovaná |  | integrovaná |  | integrovaná |  | integrovaná
- Rychlost min. | 100/1000 Mbit/s |  | 100/1000 Mbit/s |  | 100/1000 Mbit/s |  | 100/1000 Mbit/s |  | 100/1000 Mbit/s |  | 100/1000 Mbit/s |  | 100/1000 Mbit/s
- Wi-fi | ANO |  | ANO |  | ANO |  | ANO |  | ANO |  | ANO, 802.11a/b/g/n/ac |  | ANO
- BlueTooth | ANO |  | ANO |  | ANO |  | ANO |  | ANO |  | ANO |  | ANO
Rozhraní - minimální počty všech typů
- USB 2.0 | x |  | x |  | x |  | x |  | x |  | 1 |  | 1
- USB-C | 1 |  | 1 |  | 1 |  | 1 |  | 1 |  | x |  | x
- USB 3.0 | 2 |  | 2 |  | 2 |  | 2 |  | 3 |  | 2 |  | 2
- Digitální video výstup | HDMI |  | HDMI |  | HDMI |  | HDMI |  | HDMI |  | HDMI |  | HDMI
- čtečka paměťových karet SD | ANO |  | ANO |  | ANO |  | ANO |  | ANO |  | ANO |  | ANO
- inetgrovaná čtečka čipových karet | ANO |  | ANO |  | ANO |  | ANO |  | ANO |  | NE |  | NE
- dokovací konektor | ANO |  | NE |  | ANO |  | ANO |  | ANO |  | NE |  | NE
- dokovací stanice součástí dodávky | ANO |  | NE |  | ANO |  | ANO |  | ANO |  | NE |  | NE
Ostatní
Klávesnice | CZ |  | CZ |  | CZ - numerická |  | CZ - numerická - podsvícená |  | CZ - numerická - podsvícená |  | CZ - numerická |  | CZ - numerická
Parametry dokovací stanice min. | 2x grafický výstup (VGA, HDMI); 2x USB 3.0 |  | - |  | 2x grafický výstup (VGA, HDMI); 2x USB 3.0 |  | 2x grafický výstup (VGA, HDMI); 2x USB 3.0 |  | 2x grafický výstup (VGA, HDMI); 2x USB 3.0 |  | - |  | -
Další | x |  | x |  | x |  | x |  | x |  | VGA 480p webkamera; 1x kombinovaný konektor sluchátek/mikrofonu |  | -
Operační systém | CZ lokalizace; 64-bitová verze; pro firemní použití; plně kompatibilní se stávajícím SW jednotlivých zadavatelů, tj. s MS Windows a dalším SW na platformě Windows; rozšířená podpora min. do r. 2025 |  | CZ lokalizace; 64-bitová verze; pro firemní použití; plně kompatibilní se stávajícím SW jednotlivých zadavatelů, tj. s MS Windows a dalším SW na platformě Windows; rozšířená podpora min. do r. 2025 |  | CZ lokalizace; 64-bitová verze; pro firemní použití; plně kompatibilní se stávajícím SW jednotlivých zadavatelů, tj. s MS Windows a dalším SW na platformě Windows; rozšířená podpora min. do r. 2025 |  | CZ lokalizace; 64-bitová verze; pro firemní použití; plně kompatibilní se stávajícím SW jednotlivých zadavatelů, tj. s MS Windows a dalším SW na platformě Windows; rozšířená podpora min. do r. 2025 |  | CZ lokalizace; 64-bitová verze; pro firemní použití; plně kompatibilní se stávajícím SW jednotlivých zadavatelů, tj. s MS Windows 10 Pro a dalším SW na platformě Windows; rozšířená podpora min. do r. 2025 |  | CZ lokalizace; 64-bitová verze; pro firemní použití; plně kompatibilní se stávajícím SW jednotlivých zadavatelů, tj. s MS Windows a dalším SW na platformě Windows; rozšířená podpora min. do r. 2025 |  | CZ lokalizace; 64-bitová verze; pro firemní použití; plně kompatibilní se stávajícím SW jednotlivých zadavatelů, tj. s MS Windows a dalším SW na platformě Windows; rozšířená podpora min. do r. 2025
Maximální cena s DPH | 18000 |  | 17500 |  | 16000 |  | 25000 |  | 30000 |  | 14000 |  | 12000
Maximální cena bez DPH | 14876 |  | 14463 |  | 13223 |  | 20661 |  | 24793 |  | 11570 |  | 9917
Záruka min. | 3 roky NBD on-site |  | 3 roky NBD on-site |  | 3 roky NBD on-site |  | 3 roky NBD on-site |  | 3 roky NBD on-site |  | 24 měsíců |  | 24 měsíců
* Dodavatel doplní do modrých polí jím nabízené parametry