## Tiskárny
Příloha č. 3 Výzvy k podání nabídek – Technická specifikace předmětu plnění
Tiskárny
| Tiskárna - typ I |  | Tiskárna - typ II |  | Tiskárna - typ III
Název a výrobce zboží | [doplní dodavatel] |  | [doplní dodavatel] |  | [doplní dodavatel]
Technický parametr | Požadovaný parametr | Nabízený parametr * | Požadovaný parametr | Nabízený parametr * | Požadovaný parametr | Nabízený parametr *
Podporované formáty min. | A4, A5 |  | A4, A5 |  | A4, A5
Technologie tisku | laserová |  | inkoustová |  | laserová
Barva | barevná |  | barevná |  | barevná
Rozměry max. (š x v x h) mm | 500 x 340 x 400 |  | x |  | x
Automatický oboustranný tisk | x |  | ANO |  | ANO
Multifunkční | ANO |  | ANO |  | ANO
Rozhraní připojení min. | USB, LAN, Wi-Fi |  | USB, LAN, Wi-Fi |  | USB, LAN, Wi-Fi
Další funkce min. | kopírování a skenování (barevné), AirPrint |  | kopírování a skenování (barevné) |  | kopírování a skenování (barevné)
Rozlišení skeneru min. | 1 200 DPI |  | 1 200 DPI |  | 1 200 DPI
Funkce skeneru min. | automatický podavač; skenování do e-mailu |  | oboustranný automatický |  | oboustranný automatický podavač
Rychlost tisku černobíle min. | 20 str. / min |  | 20 str. / min |  | 25 str. / min
Rychlost tisku barevně min. | 20 str. / min |  | 15 str. / min |  | 25 str. / min
Tisk první strany max. | 12 s |  | x |  | 10 s
Max. měsíční zatížitelnost minimálně | 40 000 str. / měs. |  | 5 000 str. / měs. |  | 20 000 str. / měs.
Vstupní zásobník min. | 250 listů |  | 250 listů |  | 250 listů
Možnost rozšíření o přídavný zásobník s kapacitou min. | x |  | 500 listů |  | 500 listů
Výstupní zásobník min. | 100 listů |  | 150 listů |  | 150 listů
Displej | dotykový |  | dotykový |  | dotykový
Kompatibilita driveru min. | Windows 7, 8, 10; Server 2016 32/64 bit |  | Windows 7, 8, 10; Server 2016 32/64 bit |  | Windows 7, 8, 10; Server 2016 32/64 bit
Příslušenství | napájecí kabel, startovací toner, propojovací USB kabel min. 1,5 m |  | napájecí kabel, startovací toner, propojovací USB kabel min. 1,5 m |  | napájecí kabel, startovací toner, propojovací USB kabel min. 1,5 m
Záruka min. | 24 měsíců |  | 24 měsíců |  | 24 měsíců
Maximální cena s DPH | 7500 |  | 6500 |  | 10000
Maximální cena bez DPH | 6198 |  | 5372 |  | 8264
* Dodavatel doplní do modrých polí jím nabízené parametry