## Tablety
Příloha č. 3 Výzvy – Technická specifikace předmětu plnění
Tablety
| Tablet - typ I |  | Tablet - typ II
Název a výrobce zboží | [doplní dodavatel] |  | [doplní dodavatel]
Technický parametr | Požadovaný parametr | Nabízený parametr * | Požadovaný parametr | Nabízený parametr *
Úhlopříčka | min. 10.1" |  | 10" - 11"
Dotykový displej | ANO |  | ANO
Velikost operační paměti min. | 2 GB |  | 4 GB
Paměť min. velikost | 32 GB |  | 64 GB
Rozlišení | min. 1920 x 1200 |  | min. 1920 x 1200
Rozlišení fotoaparátu min. | zadní: 8,0 Mpx; přední: 5,0 Mpx |  | x
Rozlišení nahrávání videa min. | FHD (192 x 1080) |  | x
Grafické vstupy min. | USB-C |  | micro USB / USB-C / mikro HDMI
Povrch zobrazovací plochy | lesklý |  | lesklý
Wi-fi | ANO |  | ANO
BlueTooth | ANO |  | ANO
Vstup pro sluchátka | 3,5mm stereo
Slot na pamětovou kartu | ANO - microSD |  | ANO
SIM | x |  | ANO
4G/LTE | x |  | ANO
Kapacita baterie min. | 6100 mAh |  | 5000 mAh
Ostatní | GPS, ANT+; pohybový senzor; gyroskop; digitální kompas |  | x
Operační systém | CZ lokalizace; Android - musí být kompatibilní se stávajícím operačním systémem a zadavatel umožňuje nabídnutí jiného plně rovnocenného řešení |  | CZ lokalizace; Android - musí být kompatibilní se stávajícím operačním systémem a zadavatel umožňuje nabídnutí jiného plně rovnocenného řešení
Maximální cena s DPH | 5700 |  | 8000
Maximální cena bez DPH | 4711 |  | 6612
Záruka min. | 24 měsíců |  | 24 měsíců
* Dodavatel doplní do modrých polí jím nabízené parametry