## Stolní počítače
Příloha č. 3 Výzvy – Technická specifikace předmětu plnění
Stolní počítače
Stolní počítač - typ I
Název a výrobce zboží | [doplní dodavatel]
Technický parametr | Požadovaný parametr | Nabízený parametr *
- Konstrukční provedení jednotky | maximální velikost SFF
Procesor
- Minimální výkon dle PassMark - CPU Mark (dle cpubenchmark.net) | 8 000 bodů
Paměť RAM (min. velikost) | 8 GB DDR 4
Pevný disk
- Počet min. / druh | 1 / SSD
- Kapacita dat min. | 240 GB
Optická mechanika
DVD-RW | ANO
Grafická karta
- Typ | integrovaná
minimální výkon podle Passmark - G3D Mark | x
Paměť RAM (min. velikost) | x
Zvuková karta
- Typ | integrovaná
Síťová karta
- Typ | integrovaná /RJ45
- Rychlost min. | 100/1000 Mbit/s
Rozhraní PC - minimální počty všech typů
- USB 2.0 | 2
- USB 3.0 | 2
- Výstupy | min. 1xVGA; min. 1x HDMI
- Výstupy na sluchátka / mikrofon | ANO - vpředu
Klávesnice
- Lokalizace | CZ-US
- Typ / rozhraní | drátová / USB
Myš
- Typ / rozhraní | drátová / USB
- Technologie | optická
Operační systém | CZ lokalizace; 64-bitová verze; pro firemní použití; plně kompatibilní se stávajícím SW jednotlivých zadavatelů, tj. s MS Windows a dalším SW na platformě Windows; rozšířená podpora min. do r. 2025
Maximální cena s DPH | 12705
Maximální cena bez DPH | 10500
Záruka min. | 3 roky NBD on-site
* Dodavatel doplní do modrých polí jím nabízené parametry

## Monitory
Příloha č. 3 Výzvy – Technická specifikace předmětu plnění
Monitory
Monitor - typ I
Název a výrobce zboží | [doplní dodavatel]
Technický parametr | Požadovaný parametr | Nabízený parametr *
Úhlopříčka | 23" - 24"
Dotykový displej | NE
Technologie obrazu | LCD/LED
Typ displeje | IPS
Poměr stran | 16:9 nebo 16:10
Rozlišení | min. 1920 x 1080 Full HD
Grafické vstupy min. | HDMI, D-SUB (VGA), DVI nebo Display Port
Povrch zobrazovací plochy | matný
Další parametry
- Nastavitelnost | výškově nastavitelný, PIVOT
- Reproduktory | ano
Maximální cena s DPH | 3630
Maximální cena bez DPH | 3000
Záruka min. | 24 měsíců
* Dodavatel doplní do modrých polí jím nabízené parametry