## Stolní počítače
Příloha č. 3 Výzvy – Technická specifikace předmětu plnění
Stolní počítače
| Stolní počítač - typ I |  | Stolní počítač - typ II |  | Stolní počítač - typ III
Název a výrobce zboží | [doplní dodavatel] |  | [doplní dodavatel] |  | [doplní dodavatel]
Technický parametr | Požadovaný parametr | Nabízený parametr * | Požadovaný parametr | Nabízený parametr * | Požadovaný parametr | Nabízený parametr *
- Konstrukční provedení jednotky | maximální velikost SFF |  | Mini PC |  | maximálně Mini tower
Procesor
- Minimální výkon dle PassMark - CPU Mark | 8 000 bodů |  | 7 600 bodů |  | 8 000 bodů
Paměť RAM (min. velikost) | 8 GB DDR 4 |  | 4 GB DDR 4 2666 MHz |  | 8 GB DDR 4
Pevný disk
- Počet min. / druh | 1 / SSD |  | 1 / SSD M.2 |  | 1 / SSD
- Kapacita dat min. | 240 GB |  | 128 GB |  | 480 GB
Optická mechanika
DVD-RW | ANO |  | x |  | ANO
Grafická karta
- Typ | integrovaná |  | integrovaná |  | integrovaná
Zvuková karta
- Typ | integrovaná |  | integrovaná |  | integrovaná
Síťová karta
- Typ | integrovaná /RJ45 |  | integrovaná /RJ45 |  | Ethernet RJ45
- Rychlost min. | 100/1000 Mbit/s |  | 100/1000 Mbit/s |  | 1 Gb/s
- WiFi standardy | x |  | x |  | x
Rozhraní PC - minimální počty všech typů
- USB 2.0 min. | 2 |  | 2 |  | 2 (alespoň 1 vpředu)
- USB 3.1 min. | 2 |  | 2 |  | 2 (alespoň 1 vpředu)
- Výstupy | min. 1xVGA; min. 1x HDMI |  | min. 1xVGA; min. 1x HDMI |  | min. 1xVGA; min. 1x HDMI
- Výstupy na sluchátka / mikrofon | ANO - vpředu |  | ANO - vpředu |  | ANO - vpředu
Klávesnice
- Lokalizace | CZ-US |  | CZ-US |  | CZ-US
- Typ / rozhraní | drátová / USB |  | drátová / USB |  | drátová / USB
Myš
- Typ / rozhraní | drátová / USB |  | drátová / USB |  | drátová / USB
- Technologie | optická |  | optická |  | optická
Operační systém | CZ lokalizace; 64-bitová verze; pro firemní použití; plně kompatibilní se stávajícím SW jednotlivých zadavatelů, tj. s MS Windows a dalším SW na platformě Windows; rozšířená podpora min. do r. 2025 |  | CZ lokalizace; 64-bitová verze; pro firemní použití; plně kompatibilní se stávajícím SW jednotlivých zadavatelů, tj. s MS Windows a dalším SW na platformě Windows; rozšířená podpora min. do r. 2025 |  | CZ lokalizace; 64-bitová verze; pro firemní použití; plně kompatibilní se stávajícím SW jednotlivých zadavatelů, tj. s MS Windows a dalším SW na platformě Windows; rozšířená podpora min. do r. 2025
Maximální cena s DPH | 12705 |  | 11800 |  | 13000
Maximální cena bez DPH | 10500 |  | 9752 |  | 10744
Záruka min. | 3 roky NBD on-site |  | 5 let NBD on-site |  | 3 roky NBD on-site
* Dodavatel doplní do modrých polí jím nabízené parametry

## Monitory
Příloha č. 3 Výzvy – Technická specifikace předmětu plnění
Monitory
| Monitor - typ I |  | Monitor - typ II
Název a výrobce zboží | [doplní dodavatel] |  | [doplní dodavatel]
Technický parametr | Požadovaný parametr | Nabízený parametr * | Požadovaný parametr | Nabízený parametr *
Úhlopříčka | 22" |  | 23" - 24"
Dotykový displej | NE |  | NE
Technologie obrazu | LCD/LED |  | LCD/LED
Typ displeje | IPS |  | IPS
Poměr stran | 16:9 nebo 16:10 |  | 16:9 nebo 16:10
Rozlišení | min. 1920 x 1080 Full HD |  | min. 1920 x 1080 Full HD
Grafické vstupy min. | D-SUB (VGA); HDMI; DVI |  | HDMI, D-SUB (VGA), DVI nebo Display Port
Povrch zobrazovací plochy | matný |  | matný
Další parametry
- Nastavitelnost | výškově nastavitelný, PIVOT |  | výškově nastavitelný, PIVOT
- Reproduktory | ANO |  | ANO
Maximální cena s DPH | 3200 |  | 3630
Maximální cena bez DPH | 2645 |  | 3000
Záruka min. | 24 měsíců |  | 24 měsíců
* Dodavatel doplní do modrých polí jím nabízené parametry

## Notebooky
Příloha č. 3 Výzvy – Technická specifikace předmětu plnění
Notebooky
Notebook - typ I
Název a výrobce zboží | [doplní dodavatel]
Technický parametr | Požadovaný parametr | Nabízený parametr *
Display
- Úhlopříčka | 15,6"
- Rozlišení | FullHD 1920x1080
- Typ | LCD/LED
Procesor
- Minimální výkon dle PassMark - CPU Mark (dle cpubenchmark.net) | 8000 bodů
Paměť RAM (min. velikost)
- Min. velikost | 8 GB DDR4
Pevný disk
- Počet min. / druh | 1 / SSD
- Kapacita dat min. | 240 GB
Optická mechanika
DVD-RW | x
Grafická karta
- Typ | integrovaná (ve smyslu integrovaného GPU v rámci CPU)
Zvuková karta
- Typ | integrovaná
Síťové adaptéry
- Síťová karta - typ | integrovaná
- Rychlost min. | 1 Gb/s
- Wi-fi | ANO
- BlueTooth | ANO
Rozhraní - minimální počty všech typů
- USB 2.0 | 1
- USB-C | x
- USB 3.0 | 2
- Digitální video výstup | HDMI
- čtečka paměťových karet SD | ANO
- inetgrovaná čtečka čipových karet | ANO
- dokovací konektor | ANO
- dokovací stanice součástí dodávky | ANO
Ostatní
Klávesnice | CZ - numerická
Parametry dokovací stanice min. | 2x grafický výstup (VGA, HDMI); 2x USB 3.0
Další | x
Operační systém | CZ lokalizace; 64-bitová verze; pro firemní použití; plně kompatibilní se stávajícím SW jednotlivých zadavatelů, tj. s MS Windows a dalším SW na platformě Windows; rozšířená podpora min. do r. 2025
Maximální cena s DPH | 16000
Maximální cena bez DPH | 13223
Záruka min. | 3 roky NBD on-site
* Dodavatel doplní do modrých polí jím nabízené parametry

## Tablety
Příloha č. 3 Výzvy – Technická specifikace předmětu plnění
Tablety
| Tablet - typ I |  | Tablet - typ II
Název a výrobce zboží | [doplní dodavatel] |  | [doplní dodavatel]
Technický parametr | Požadovaný parametr | Nabízený parametr * | Požadovaný parametr | Nabízený parametr *
Úhlopříčka | min. 10.1" |  | 10" - 11"
Dotykový displej | ANO |  | ANO
Velikost operační paměti min. | 2 GB |  | 4 GB
Paměť min. velikost | 32 GB |  | 64 GB
Rozlišení | min. 1920 x 1200 |  | min. 1920 x 1200
Rozlišení fotoaparátu min. | zadní: 8,0 Mpx; přední: 5,0 Mpx |  | x
Rozlišení nahrávání videa min. | FHD (192 x 1080) |  | x
Grafické vstupy min. | USB-C |  | micro USB / USB-C / mikro HDMI
Povrch zobrazovací plochy | lesklý |  | lesklý
Wi-fi | ANO |  | ANO
BlueTooth | ANO |  | ANO
Vstup pro sluchátka | 3,5mm stereo
Slot na pamětovou kartu | ANO - microSD |  | ANO
SIM | x |  | ANO
4G/LTE | x |  | ANO
Kapacita baterie min. | 6100 mAh |  | 5000 mAh
Ostatní | GPS, ANT+; pohybový senzor; gyroskop; digitální kompas |  | x
Operační systém | CZ lokalizace; Android - musí být kompatibilní se stávajícím operačním systémem a zadavatel umožňuje nabídnutí jiného plně rovnocenného řešení |  | CZ lokalizace; Android - musí být kompatibilní se stávajícím operačním systémem a zadavatel umožňuje nabídnutí jiného plně rovnocenného řešení
Maximální cena s DPH | 5600 |  | 8000
Maximální cena bez DPH | 4628 |  | 6612
Záruka min. | 24 měsíců |  | 24 měsíců
* Dodavatel doplní do modrých polí jím nabízené parametry