## Stolní počítače
Příloha č. 3 Výzvy – Technická specifikace předmětu plnění
Stolní počítače
All-in-One PC
Název a výrobce zboží | [doplní dodavatel]
Technický parametr | Požadovaný parametr | Nabízený parametr *
- Konstrukční provedení jednotky | All in One
Procesor
- Minimální výkon dle PassMark - CPU Mark | 7 000 bodů
Paměť RAM (min. velikost) | 8 GB DDR 4/2666
Pevný disk
- Počet min. / druh | 1 SSD
- Kapacita dat min. | SSD 240 GB
Optická mechanika
DVD-RW | ANO
Grafická karta
- Typ | integrovaná/dedikovaná
minimální výkon podle Passmark - G3D Mark | 1000 bodů
Paměť RAM (min. velikost) | x
Zvuková karta
- Typ | integrovaná
Síťová karta
- Typ | integrovaná + Wi-Fi
- Rychlost min. | 100/1000 Mbit/s
- WiFi standardy | 802.11a/b/g/n/ac
Rozhraní PC - minimální počty všech typů
- USB 2.0 min. | 2
- USB 3.1 min. | 2
- Výstupy | HDMI
- Výstupy na sluchátka / mikrofon | ANO
Klávesnice
- Lokalizace | CZ-US
- Typ / rozhraní | drátová / USB
Myš
- Typ / rozhraní | drátová / USB
- Technologie | optická
Operační systém | CZ lokalizace; 64-bitová verze; pro firemní použití; plně kompatibilní se stávajícím SW jednotlivých zadavatelů, tj. s MS Windows a dalším SW na plaformě Windows; rozšířená podpora min. do r. 2025, integrovatelná do domény
Displej - úhlopříčka | 22" - 24"
Displej - rozlišení | 1920x1080 (Full HD)
Ostatní | -
Maximální cena s DPH | 17000
Maximální cena bez DPH | 14049.5868
Záruka min. | 3 roky NBD on-site
* Dodavatel doplní do modrých polí jím nabízené parametry

## Dataprojektor
Příloha č. 3 Výzvy k podání nabídek – Technická specifikace předmětu plnění
Dataprojektor
Dataprojektor - typ I
Název a výrobce zboží | [doplní dodavatel]
Technický parametr | Požadovaný parametr | Nabízený parametr *
Nativní rozlišení min. | 1920 x 1200 bodů
Technologie | DPL nebo LCD
Svítivost min. | 3600 ANSI
Vysoký kontrast max. | 15000:1
Poměr stran | 16:10
Rozhraní připojení min. | nerozhoduje
Vstupy | HDMI, VGA (D-SUB)
Další funkce min. | nerozhoduje
Příslušenství | nerozhoduje
Maximální cena s DPH | 16000
Maximální cena bez DPH | 13223
Záruka min. | 24 měsíců
* Dodavatel doplní do modrých polí jím nabízené parametry