## Stolní počítače
Příloha č. 3 Výzvy – Technická specifikace předmětu plnění
Stolní počítače
Stolní počítač - typ I
Název a výrobce zboží | [doplní dodavatel]
Technický parametr | Požadovaný parametr | Nabízený parametr *
- Konstrukční provedení jednotky | maximálně Mini tower
Procesor
- Minimální výkon dle PassMark - CPU Mark (dle cpubenchmark.net) | 5 000 bodů
Paměť RAM (min. velikost) | 8 GB DDR 4
Pevný disk
- Počet min. / druh | 1 / SSD
- Kapacita dat min. | 250 GB
Optická mechanika
DVD-RW | x
Grafická karta
- Typ | integrovaná
Zvuková karta
- Typ | integrovaná
Síťová karta
- Typ | integrovaná
- Rychlost min. | 100/1000 Mbit/s
- WiFi standardy | x
Rozhraní PC
- USB 2.0 min. | 3 (alespoň 2 vpředu)
- USB 3.0 min. | 1 vpředu
- Výstupy | 1x LAN RJ-45, 1x VGA; min. 1x HDMI
- Výstupy na sluchátka / mikrofon | ANO - vpředu
Klávesnice
- Lokalizace | CZ-US
- Typ / rozhraní | drátová / USB
Myš
- Typ / rozhraní | drátová / USB
- Technologie | optická, min. 2 tlačítka + kolečko
Operační systém | CZ lokalizace; 64-bitová verze; pro firemní použití; plně kompatibilní se stávajícím SW jednotlivých zadavatelů, tj. s MS Windows a dalším SW na platformě Windows; rozšířená podpora min. do r. 2025
Maximální cena s DPH | 12000
Maximální cena bez DPH | 9917
Záruka min. | 3 roky NBD on-site
* Dodavatel doplní do modrých polí jím nabízené parametry

## Monitory
Příloha č. 3 Výzvy – Technická specifikace předmětu plnění
Monitory
Monitor - typ I
Název a výrobce zboží | [doplní dodavatel]
Technický parametr | Požadovaný parametr | Nabízený parametr *
Úhlopříčka | 21,5" - 22"
Dotykový displej | NE
Technologie obrazu | LCD/LED
Typ displeje | IPS
Poměr stran | 16:9
Rozlišení | min. 1920 x 1080 Full HD
Grafické vstupy min. | D-SUB (VGA); HDMI nebo DVI
Povrch zobrazovací plochy | matný
Další parametry
- Nastavitelnost | není požadováno
- Reproduktory | není požadováno
Maximální cena s DPH | 3200
Maximální cena bez DPH | 2645
Záruka min. | 24 měsíců
* Dodavatel doplní do modrých polí jím nabízené parametry

## Notebooky
Příloha č. 3 Výzvy – Technická specifikace předmětu plnění
Notebooky
| Notebook - typ I |  | Notebook - typ II
Název a výrobce zboží | [doplní dodavatel] |  | [doplní dodavatel]
Technický parametr | Požadovaný parametr | Nabízený parametr * | Požadovaný parametr | Nabízený parametr *
Display
- Úhlopříčka | 15" - 17,5" |  | 15,6"
- Rozlišení | FullHD 1920x1080 |  | FullHD 1920x1080
- Typ | LCD/LED |  | LCD/LED
Procesor
- Minimální výkon dle PassMark - CPU Mark (dle cpubenchmark.net) | 8000 bodů |  | 4200 bodů
Paměť RAM (min. velikost)
- Min. velikost | 16 GB DDR4 |  | 8 GB DDR4
- Paměťové sloty | x |  | min. 1 volný slot pro rozšíření
Pevný disk
- Počet min. / druh | 1 / SSD |  | 1 / SSD M.2
- Kapacita dat min. | 512 GB |  | 256 GB
Optická mechanika
DVD-RW | x |  | ANO
Grafická karta
- Typ | integrovaná (ve smyslu integrovaného GPU v rámci CPU) |  | integrovaná (ve smyslu integrovaného GPU v rámci CPU)
Zvuková karta
- Typ | integrovaná |  | integrovaná
Síťové adaptéry
- Síťová karta - typ | integrovaná |  | integrovaná
- Rychlost min. | 100/1000 Mbit/s |  | 100/1000 Mbit/s
- Wi-fi | ANO |  | ANO - WiFi 802.11ac
- BlueTooth | ANO |  | ANO - 4.1
Rozhraní - minimální počty všech typů
- USB 2.0 | x |  | 1
- USB-C | 1 |  | x
- USB 3.0 | 2 |  | 2
- Digitální video výstup | HDMI |  | HDMI
- Další výstupy | VGA |  | VGA
- čtečka paměťových karet SD | ANO |  | ANO
Ostatní
Klávesnice | CZ - numerická, podsvícená |  | CZ - numerická
Další | - |  | - bezdrátová myš včetně napájecích baterií (černá) - brašna pro daný typ NTB od stejného výrobce (černá)
Operační systém | CZ lokalizace; 64-bitová verze; pro firemní použití; plně kompatibilní se stávajícím SW jednotlivých zadavatelů, tj. s MS Windows a dalším SW na platformě Windows; rozšířená podpora min. do r. 2025 |  | CZ lokalizace; 64-bitová verze; pro firemní použití; plně kompatibilní se stávajícím SW jednotlivých zadavatelů, tj. s MS Windows a dalším SW na platformě Windows; rozšířená podpora min. do r. 2025
Maximální cena s DPH | 18000 |  | 17000
Maximální cena bez DPH | 14876 |  | 14050
Záruka min. | 3 roky NBD on-site |  | 3 roky NBD on-site
* Dodavatel doplní do modrých polí jím nabízené parametry

## Tablety
Příloha č. 3 Výzvy – Technická specifikace předmětu plnění
Tablety
Tablet - typ I
Název a výrobce zboží | [doplní dodavatel]
Technický parametr | Požadovaný parametr | Nabízený parametr *
Úhlopříčka | 10,1"
Dotykový displej | ANO
Procesor min. | Qualcomm Snapdragon 450
Velikost operační paměti min. | 3 GB DDR3
Paměť min. velikost | 32 GB e-MMC
Rozlišení | FHD nebo větší
Rozlišení fotoaparátu min. | 5MPx/2MPx
Grafické vstupy min. | USB-C
Povrch zobrazovací plochy | lesklý
Wi-fi | ANO - WiFi 802.11ac
BlueTooth | ANO
Slot na pamětovou kartu | ANO (microSD s možností rozšíření interní kapacity alespoň o 100GB
Kapacita baterie min. | 4850 mAh
Ostatní | pouzdro s funkcí stojánku včetně ochranné folie na display, shodný výrobce jako výrobce tabletu
Operační systém | CZ lokalizace; Android 9.0 - musí být kompatibilní se stávajícím operačním systémem a zadavatel umožňuje nabídnutí jiného plně rovnocenného řešení
Maximální cena s DPH | 4800
Maximální cena bez DPH | 3967
Záruka min. | 24 měsíců
* Dodavatel doplní do modrých polí jím nabízené parametry

## Dataprojektor
Příloha č. 3 Výzvy k podání nabídek – Technická specifikace předmětu plnění
Dataprojektor
Dataprojektor - typ I
Název a výrobce zboží | [doplní dodavatel]
Technický parametr | Požadovaný parametr | Nabízený parametr *
Rozlišení | WUXGA (1920x1200)
Projekční systém | 3 LCD Technologie
Jas min. | 5000 lm (3800 lm v EKO režimu)
Světelný zdroj | lampa
Vysoký kontrast min. | 15000:1
Poměr stran | 16:10
Rozhraní připojení min. | USB 2.0 typu A, USB 2.0 typu B, RS-232C, Ethernetové rozhraní (100 Base-TX / 10 Base-T), rozhraní Gigabit Ethernet, bezdrátová síť LAN IEEE 802.11 b/g/n, VGA vstup (2x), VGA výstup, HDMI vstup (2x), MHL, bezdrátová síť LAN b/g/n (2,4 GHz), Miracast
Max. spotřeba energie | 415 W (330 W EKO režim)
Další funkce min. | nerozhoduje
Příslušenství | nerozhoduje
Maximální cena s DPH | 35000
Maximální cena bez DPH | 28926
Záruka min. | 24 měsíců
* Dodavatel doplní do modrých polí jím nabízené parametry