## Stolní počítače
Příloha č. 3 Výzvy – Technická specifikace předmětu plnění
Stolní počítače
| Stolní počítač - typ I |  | Stolní počítač - typ II |  | Stolní počítač - typ III |  | Stolní počítač - typ IV
Název a výrobce zboží | [doplní dodavatel] |  | [doplní dodavatel] |  | [doplní dodavatel] |  | [doplní dodavatel]
Technický parametr | Požadovaný parametr | Nabízený parametr * | Požadovaný parametr | Nabízený parametr * | Požadovaný parametr | Nabízený parametr * | Požadovaný parametr | Nabízený parametr *
- Provedení základní desky | standard ATX, provedení mATX |  | standard ATX, provedení mATX |  | x |  | x
- Konstrukční provedení jednotky | pevná ocelová konstrukce; neutrální design černá / stříbrná, perforovaný čelní panel, tichý chod, provedení mATX |  | pevná ocelová konstrukce; neutrální design černá / stříbrná, perforovaný čelní panel, tichý chod, provedení mATX |  | MiniTower |  | maximální velikost SFF
- Volitelná pozice pro 120 resp. 92 mm ventilátor (2-3 pozice), min. jeden ventilátor z výroby osazen | ANO, tichý chod, fluidní ložiska |  | ANO, tichý chod, fluidní ložiska |  | x |  | x
- Alespoň dvě 5,25" pozice, z toho jedna volná | ANO |  | ANO |  | x |  | x
- Min. 2x USB 3.0 / 3.1 na čelním panelu | ANO |  | ANO |  | x |  | x
- Certifikace zdroje min. | 80 Plus Bronze, síťový vypínač podmínkou, ochrany OPP, OVP, UVP, OCP, OTP, SCP |  | 80 Plus Bronze, síťový vypínač podmínkou, ochrany OPP, OVP, UVP, OCP, OTP, SCP |  | x |  | x
Procesor
- Minimální výkon dle PassMark - CPU Mark (dle cpubenchmark.net) | 10 000 bodů |  | 15 000 bodů |  | 10 000 bodů |  | 6 000 bodů
- Minimální počet jader, další specifikace | 4 fyzická jádra, max 1 generaci starý model |  | 6 fyzických jader, max 1 generaci starý model |  | x |  | x
- Paměť RAM (min. velikost) | 8 GB DDR4 (možnost budoucího rozšíření) |  | 16 GB DDR4 (možnost budoucího rozšíření) |  | 8 GB DDR4 |  | 4 GB DDR 4
Možnost rozšíření
- RAM sloty | min. 2 volné |  | min. 2 volné |  | x |  | x
- SATA konektory | min. 4 volné |  | min. 4 volné |  | x |  | x
- PCIex x4 slot | min. 1 volný |  | min. 1 volný |  | x |  | x
- Možnost rozšířeníUSB portů pomocí bracketů | ANO |  | ANO |  | x |  | x
- Volný M.2 slot s podporou NVMe (není-li již součástí SSD) | ANO |  | ANO |  | x |  | x
Pevný disk
- Počet min. / druh | 1 / SSD |  | 1 / SSD |  | 1 / SSD |  | 1 / SSD
- Kapacita dat min. | 250 GB |  | 250 GB |  | 240 GB |  | 240 GB
- Životnost min. | 300 TBW |  | 300 TBW |  | x |  | x
- Možnost dodatečné instalace NVMe SSDdisku | ANO |  | ANO |  | x |  | x
Optická mechanika
DVD-RW | ANO |  | ANO |  | NE |  | ANO
Grafická karta
- Typ | integrovaná (DVI, HDMI / DP výystupy) |  | profesionální min. 4 GB RAM GDDR 5 |  | integrovaná |  | integrovaná
- Další požadavky | integrovaná (ve smyslu integrovaného GPU v rámci CPU) |  | schopnost dodat výkon pro až 3x LCD panel s rozlišením 1440p/4K (alespoň 3x displayport/minidisplayport výstup) |  | x |  | x
Zvuková karta
- Typ | integrovaná |  | integrovaná |  | integrovaná |  | integrovaná
Síťová karta
- Typ | integrovaná/RJ45 |  | integrovaná/RJ45 |  | integrovaná/RJ45 |  | integrovaná /RJ45
- Rychlost min. | 1 Gbps |  | 1 Gbps |  | 100/1000 Mbit/s |  | 100/1000 Mbit/s
- podpora funkce WOL | ANO |  | ANO |  | x |  | x
Rozhraní PC
- USB min. | 6 (alespoň 4x USB 3.1 / 3.2) |  | 6 (alespoň 4x USB 3.1 / 3.2) |  | 4 (alespoň 2x USB 3.0) |  | 4
- Výstupy | DVI; HDMI nebo DP (celkem min. dva) |  | DVI; HDMI nebo DP (min 3x displayport) |  | min. 1x VGA, min. 1x HDMI |  | min. 1xVGA; min. 1x HDMI
- Možnost dodatečně osadit COM port | ANO |  | ANO |  | x |  | x
- Výstupy na sluchátka / mikrofon | ANO - vpředu |  | ANO - vpředu |  | ANO - vpředu |  | ANO - vpředu
- Možnost volitelně osadit šifrovací TPM čip | ANO |  | ANO |  | x |  | x
Klávesnice
- Lokalizace | CZ |  | CZ |  | CZ-US |  | CZ-US
- Typ / rozhraní | černá drátová, USB, dvouřádkový ENTER, garantovaná životnost až 20 mil. úderů |  | černá drátová, USB, dvouřádkový ENTER, garantovaná životnost až 20 mil. úderů |  | drátová |  | drátová / USB
Myš
- Typ / rozhraní | černá drátová / USB |  | černá drátová / USB |  | černá drátová / USB |  | drátová / USB
- Technologie | laserová |  | laserová |  | optická |  | optická
Operační systém | OEM licence pro Windows 10 Pro x64 CZ; BEZ INSTALACE |  | OEM licence pro Windows 10 Pro x64 CZ; BEZ INSTALACE |  | CZ lokalizace; 64-bitová verze; pro firemní použití; plně kompatibilní se stávajícím SW jednotlivých zadavatelů, tj. s MS Windows a dalším SW na platformě Windows; použitelný jako podkladová licence v rámci licenčního programu EES |  | CZ lokalizace; 64-bitová verze; pro firemní použití; plně kompatibilní se stávajícím SW jednotlivých zadavatelů, tj. s MS Windows a dalším SW na platformě Windows; rozšířená podpora min. do r. 2025
Součástí balení / dodávky | napájecí kabel 230V, 2 m, CZ koncovka; prohlášení o shodě; záruční a dodací list vč. vypsaných sériových čísel komponent |  | napájecí kabel 230V, 2 m, CZ koncovka; prohlášení o shodě; záruční a dodací list vč. vypsaných sériových čísel komponent |  | x |  | x
Maximální cena s DPH | 12100 |  | 21780 |  | 16335 |  | 10890
Maximální cena bez DPH | 10000 |  | 18000 |  | 13500 |  | 9000
Záruka min. | 3 roky NBD on-site |  | 3 roky NBD on-site |  | 3 roky NBD on-site |  | 3 roky NBD on-site
* Dodavatel doplní do modrých polí jím nabízené parametry. Dodavatel u každé uvedené položky (modrého pole) tabulky uvede nabízené technické parametry zařízení nebo u nevyčíslitelných požadavků uvede ANO/NE, tzn., zda zařízení splňuje nebo nesplňuje tento požadavek. Pro to, aby nabídka mohla být posuzována a hodnocena, musí účastník splnit všechny zadavatelem požadované technické parametry zařízení.
Zadavatelem vymezené kapacitní, kvalitativní a technické parametry a požadavky na předmět zakázky stejně jako hodnoty uvedené u těchto parametrů jsou stanoveny jako minimální přípustné. Účastníci proto mohou nabídnout zařízení, která budou disponovat lepšími parametry a vlastnostmi u funkcionalit zadavatelem požadovaných.

## Monitory
Příloha č. 3 Výzvy – Technická specifikace předmětu plnění
Monitory
| Monitor - typ I |  | Monitor - typ II |  | Monitor - typ III |  | Monitor - typ IV
Název a výrobce zboží | [doplní dodavatel] |  | [doplní dodavatel] |  | [doplní dodavatel] |  | [doplní dodavatel]
Technický parametr | Požadovaný parametr | Nabízený parametr * | Požadovaný parametr | Nabízený parametr * | Požadovaný parametr | Nabízený parametr * | Požadovaný parametr | Nabízený parametr *
Úhlopříčka | 22" |  | 24" |  | 27" |  | 21,5" - 22"
Dotykový displej | NE |  | NE |  | NE |  | NE
Technologie obrazu | LCD s LED podsvícením |  | LCD/LED |  | LCD |  | LCD/LED
Typ displeje | IPS |  | IPS |  | IPS |  | IPS
Poměr stran | 16:9 nebo 16:10 |  | 16:9 nebo 16:10 |  | 16:9 nebo 16:10 |  | 16:9 nebo 16:10
Rozlišení | min. 1920 x 1080 Full HD |  | min. 1920 x 1080 Full HD |  | min. 1920 x 1080 Full HD |  | min. 1920 x 1080 Full HD
Konektivita min. | HDMI; DVI |  | HDMI; D-SUB (VGA); DVI nebo DP |  | HDMI; D-SUB (VGA); DVI nebo DP |  | D-SUB (VGA) a HDMI nebo DVI nebo DP
Povrch zobrazovací plochy | matný |  | matný |  | matný |  | matný
Další parametry
- Nastavitelnost | není požadováno |  | výškově nastavitelný PIVOT |  | výškově nastavitelný PIVOT |  | výškově nastavitelný, PIVOT
- Reproduktory | není požadováno |  | ANO |  | ANO |  | nejsou požadovány
- Ostatní | černý / stříbrný design, tenké rámečky |  | x |  | x |  | x
Maximální cena s DPH | 2420 |  | 3751 |  | 4840 |  | 3000
Maximální cena bez DPH | 2000 |  | 3100 |  | 4000 |  | 2479
Záruka min. | 24 měsíců |  | 24 měsíců |  | 24 měsíců |  | 24 měsíců
* Dodavatel doplní do modrých polí jím nabízené parametry. Dodavatel u každé uvedené položky (modrého pole) tabulky uvede nabízené technické parametry zařízení nebo u nevyčíslitelných požadavků uvede ANO/NE, tzn., zda zařízení splňuje nebo nesplňuje tento požadavek. Pro to, aby nabídka mohla být posuzována a hodnocena, musí účastník splnit všechny zadavatelem požadované technické parametry zařízení.
Zadavatelem vymezené kapacitní, kvalitativní a technické parametry a požadavky na předmět zakázky stejně jako hodnoty uvedené u těchto parametrů jsou stanoveny jako minimální přípustné. Účastníci proto mohou nabídnout zařízení, která budou disponovat lepšími parametry a vlastnostmi u funkcionalit zadavatelem požadovaných.

## Notebooky
Příloha č. 3 Výzvy – Technická specifikace předmětu plnění
Notebooky
| Notebook - typ I |  | Notebook - typ II |  | Notebook - typ III |  | Notebook - typ IV
Název a výrobce zboží | [doplní dodavatel] |  | [doplní dodavatel] |  | [doplní dodavatel] |  | [doplní dodavatel]
Technický parametr | Požadovaný parametr | Nabízený parametr * | Požadovaný parametr | Nabízený parametr * | Požadovaný parametr | Nabízený parametr * | Požadovaný parametr | Nabízený parametr *
Display
- Úhlopříčka | 13" - 14" |  | 13" - 14" |  | 13,3" |  | 15,6"
- Rozlišení | FullHD 1920x1080 |  | FullHD 1920x1080 |  | FullHD 1920x1080 |  | FullHD 1920x1080
- Typ | IPS |  | IPS |  | IPS |  | LCD/LED
- Displej | matný antireflexní |  | matný antireflexní |  | dotykový |  | x
- Provedení | x |  | x |  | konvertibilní, možnost překlopení LCD o 360 stupňů, možnost ovládání dotykovým perem |  | x
Procesor
- Minimální výkon dle PassMark - CPU Mark (dle cpubenchmark.net) | 6700 bodů |  | 6700 bodů |  | 6800 bodů |  | 6000 bodů
- Počet jader | min. 4 fyzická jádra (8 vláken), max. 1 generaci starý model |  | min. 4 fyzická jádra (8 vláken), max. 1 generaci starý model |  | min. 4 fyzická jádra (8 vláken), max. 1 generaci starý model |  | x
Paměť RAM (min. velikost)
- Min. velikost | 8 GB DDR4, možnost upgradu |  | 8 GB DDR4, možnost upgradu |  | 16 GB |  | 8 GB
Pevný disk
- Počet min. / druh | 1 / SSD NVMe |  | 1 / SSD NVMe |  | 1 / SSD NVMe |  | 1 / SSD nebo NVMe
- Kapacita dat min. | 256 GB |  | 512 GB |  | 512 GB |  | 250 GB
Optická mechanika
DVD-RW | x |  | x |  | x |  | x
Grafická karta
- Typ | integrovaná (ve smyslu integrovaného GPU v rámci CPU) |  | integrovaná (ve smyslu integrovaného GPU v rámci CPU) |  | integrovaná (ve smyslu integrovaného GPU v rámci CPU) |  | integrovaná (ve smyslu integrovaného GPU v rámci CPU)
Zvuková karta
- Typ | integrovaná |  | integrovaná |  | integrovaná |  | integrovaná
Síťové adaptéry
- Síťová karta - typ | integrovaná |  | integrovaná |  | integrovaná |  | integrovaná
- Rychlost min. | 1 Gbps |  | 1 Gbps |  | 100/1000 Mbit/s |  | 100/1000 Mbit/s
- Wi-fi | ANO |  | ANO |  | ANO |  | ANO
- BlueTooth | ANO |  | ANO |  | ANO |  | ANO
Rozhraní - minimální požadavky
- USB | min. 3 (3.1/3.2) |  | min. 3 (3.1/3.2) |  | min. 3 (3.1/3.2) |  | 2
- Digitální video výstup | HDMI / DP |  | HDMI / DP |  | HDMI / DP |  | HDMI
- Další výstupy | není požadováno |  | není požadováno |  | VGA |  | USB-C
- Čtečka SmartCard karet | ANO |  | ANO |  | ANO |  | ANO
- Podpora TPM šifrovacího modulu | ANO |  | ANO |  | ANO |  | x
- Podpora IEEE 802.11ac / 802.11ax | ANO |  | ANO |  | ANO |  | x
- Dokovací konektor / Thunderbolt | ANO |  | ANO |  | ANO |  | ANO
- Integrovaný LTE/4G modem | NE |  | ANO |  | ANO |  | x
Ostatní
Klávesnice | CZ - podsvícená |  | CZ - podsvícená |  | CZ - podsvícená |  | CZ - numerická
Výdrž baterie min. | x |  | x |  | min. 10 hodin |  | x
Váha | do 1,5 Kg |  | do 1,5 Kg |  | do 1,4 Kg |  | x
Další | - originální brašna se silnějším polstrováním (černá / šedá) |  | - originální brašna se silnějším polstrováním (černá / šedá) |  | - originální brašna se silnějším polstrováním (černá / šedá) |  | dokovací stanice součástí - 2x grafický výstup (VGA, HDMI); 2x USB 3.0
Operační systém | OEM licence pro Windows 10 Pro x64 CZ; BEZ INSTALACE |  | OEM licence pro Windows 10 Pro x64 CZ; BEZ INSTALACE |  | OEM licence pro Windows 10 Pro x64 CZ; BEZ INSTALACE |  | CZ lokalizace; 64-bitová verze; pro firemní použití; plně kompatibilní se stávajícím SW jednotlivých zadavatelů, tj. s MS Windows a dalším SW na platformě Windows; rozšířená podpora min. do r. 2025
Maximální cena s DPH | 30250 |  | 36300 |  | 49005 |  | 18150
Maximální cena bez DPH | 25000 |  | 30000 |  | 40500 |  | 15000
Záruka min. | 2 roky NBD on-site |  | 2 roky NBD on-site |  | 2 roky NBD on-site |  | 3 roky NBD on-site
* Dodavatel doplní do modrých polí jím nabízené parametry. Dodavatel u každé uvedené položky (modrého pole) tabulky uvede nabízené technické parametry zařízení nebo u nevyčíslitelných požadavků uvede ANO/NE, tzn., zda zařízení splňuje nebo nesplňuje tento požadavek. Pro to, aby nabídka mohla být posuzována a hodnocena, musí účastník splnit všechny zadavatelem požadované technické parametry zařízení.
Zadavatelem vymezené kapacitní, kvalitativní a technické parametry a požadavky na předmět zakázky stejně jako hodnoty uvedené u těchto parametrů jsou stanoveny jako minimální přípustné. Účastníci proto mohou nabídnout zařízení, která budou disponovat lepšími parametry a vlastnostmi u funkcionalit zadavatelem požadovaných.

## Dataprojektor
Příloha č. 3 Výzvy k podání nabídek – Technická specifikace předmětu plnění
Dataprojektor
Dataprojektor - typ I
Název a výrobce zboží | [doplní dodavatel]
Technický parametr | Požadovaný parametr | Nabízený parametr *
Rozlišení | min. 1080p
Projekční systém | DLP
Svítivost min. | 3600 lm
Světelný zdroj | lampa
Vysoký kontrast min. | 20000:1
Poměr stran | 16.9
Rozhraní připojení min. | VGA / HDMI 2.0 nebo DP
Projekční vzdálenost | 1 - 9 metrů
Životnost lampy min. | 3000 hodin bez ECO režimu
Možnost monáže na strop | ANO
Maximální cena s DPH | 15004
Maximální cena bez DPH | 12400
Záruka min. | 24 měsíců
* Dodavatel doplní do modrých polí jím nabízené parametry. Dodavatel u každé uvedené položky (modrého pole) tabulky uvede nabízené technické parametry zařízení nebo u nevyčíslitelných požadavků uvede ANO/NE, tzn., zda zařízení splňuje nebo nesplňuje tento požadavek. Pro to, aby nabídka mohla být posuzována a hodnocena, musí účastník splnit všechny zadavatelem požadované technické parametry zařízení.
Zadavatelem vymezené kapacitní, kvalitativní a technické parametry a požadavky na předmět zakázky stejně jako hodnoty uvedené u těchto parametrů jsou stanoveny jako minimální přípustné. Účastníci proto mohou nabídnout zařízení, která budou disponovat lepšími parametry a vlastnostmi u funkcionalit zadavatelem požadovaných.