## Tiskárny
Příloha č. 3 Výzvy k podání nabídek – Technická specifikace předmětu plnění
Tiskárny
| Tiskárna - typ I |  | Tiskárna - typ II
Název a výrobce zboží | [doplní dodavatel] |  | [doplní dodavatel]
Technický parametr | Požadovaný parametr | Nabízený parametr * | Požadovaný parametr | Nabízený parametr *
Podporované formáty min. | A4, A5 |  | A4, A5
Technologie tisku | laserová |  | laserová
Barva | černobílá |  | černobílá
Automatický oboustranný tisk | ANO |  | ANO
Multifunkční | NE |  | ANO
Rozhraní připojení min. | USB + Ethernet RJ45 |  | USB (alespoň 2.0) + Ethernet RJ45
Paměť min. | 256 MB |  | 512 MB
DPI tisku min. | 4800 DPI |  | 1200 DPI
Fax | x |  | ANO
Rozlišení skeneru min. | x |  | 1200 DPI
Funkce skeneru min. | x |  | podavač DADF
Rychlost tisku černobíle min. | 35 str. / min |  | 35 str. / min
Tisk první strany max. | 7 s |  | 7 s
Max. měsíční zatížitelnost minimálně | 4 000 str. / měs. |  | 80 000 str. / měs.
Vstupní zásobník min. | 350 listů |  | 350 listů
Výstupní zásobník min. | 150 listů |  | 150 listů
Počet podavačů | 2 (spodní, přednostní boční)
Displej | x |  | dotykový
Kompatibilita driveru min. | Windows 7, 8, 10; Server 2016 32/64 bit |  | Windows 7, 8, 10, Vista, XP Professional, XP Home Edition; Server 2016 32/64 bit
Příslušenství | napájecí kabel, startovací toner, propojovací USB kabel min. 1,5 m |  | napájecí kabel, startovací toner, propojovací USB kabel min. 1,5 m
Záruka min. | 24 měsíců |  | 24 měsíců
Maximální cena s DPH | 6171 |  | 10285
Maximální cena bez DPH | 5100 |  | 8500
DALŠÍ POŽADAVKY: | Z důvodu zachování ověřené kompatibility se stávajícím systémem musí tiskárna splňovat následující: nesmí si hlídat formát papíru, ruční podavač musí být přednostní a musí být kompatibilní s předchystanými předlohami interních informačních systémů, tedy: - nesmí tisknout od konce sestavy, - levý netisknutelný okraj 3mm a méně, - horní netisknutelný okraj 5mm a méně, - tiskárna musí umět tisk na formát papíru A6 na výšku, - tisk a dotisk na skládané formuláře (formulář poskládaný na tři A4), - do zásobníku papíru musí být možné umístit papír A5 na šířku. |  | Z důvodu zachování ověřené kompatibility se stávajícím systémem musí tiskárna splňovat následující: nesmí si hlídat formát papíru, ruční podavač musí být přednostní a musí být kompatibilní s předchystanými předlohami interních informačních systémů, tedy: - nesmí tisknout od konce sestavy, - levý netisknutelný okraj 3mm a méně, - horní netisknutelný okraj 5mm a méně, - tiskárna musí umět tisk na formát papíru A6 na výšku, - tisk a dotisk na skládané formuláře (formulář poskládaný na tři A4), - do zásobníku papíru musí být možné umístit papír A5 na šířku.
* Účastník doplní do modrých polí jím nabízené parametry, či odpověď ANO/NE, zda uvedený požadavek/parametr splňuje. Účastník musí splnit veškeré požadavky zadavatele.