## List1
Příloha č. 3 Výzvy k podání nabídek - Technická specifikace A
Číslo položky | Položka | Název zboží (doplní dodavatel) | Požadované technické parametry | Nabízené technické paramatery * (doplní dodavatel)
1 | MINI PC | [doplní dodavatel] | Procesor: bodové hodnocení procesoru min. 4300 na stránce: http://www.cpubenchmark.net/ v sekci High Mid Range CPUs s hodnocením podle výkonu CPU Mark, ne podle ceny Price Performance, max TDP procesoru 40W Paměť RAM: min. 16GB, DDR4, Pevný disk: typ SSD o min. velikosti 240 GB, s rychlostí čtení min 520MB/s, rychlost zápisu min. 440MB/S WiFi: podpora standardu 802.11 /b/g/n/ Síťová karta: ano, RJ45, 10/100/1000 Mbps , Výstupy: HDMI -ano min. 1x, USB type C - ano min 1x, výstup zvuku sluchátka 3,5mm, USB 3.0. - ano min. 4x Další výbava: bez operačního systému, VESA držák, PC musí mít podporu wake on lan, čtečka pamětových karet,
2 | Monitor 27 " | [doplní dodavatel] | Rozlišení: úhlopříčka min. 27 palců, rozlišení min. 1920x1080 px, povrch - matný, Poměr stran:16:9 Technologie: LCD LED Typ panelu:IPS Doba odezvy: max. 6 ms LED podsvícení: ano Vstup: VGA- ano, min. 1x, HDMI - ano, min 1x, DVI - ano Integrované reproduktory: ANO
3 | Monitor 24" | [doplní dodavatel] | Rozlišení: úhlopříčka min. 23,8 palců, rozlišení min. 1920x1080px, povrch - matný, Poměr stran: 16:9 Technologie: LCD LED Typ panelu: IPS Doba odezvy: max. 8 ms LED podsvícení: ano Vstup: VGA- ano, min. 1x, HDMI - ano, min 1x
4 | PC Grafika | [doplní dodavatel] | Rozměry PC skříně: šířka max. 25cm, výška max. 50cm, hloubka max. 60 cm Procesor: bodové hodnocení procesoru min. 13000 na stránce: http://www.cpubenchmark.net/ v sekci High End Range CPUs s hodnocením podle výkonu CPU Mark, ne podle ceny Price Performance, max TDP procesoru 70W Paměť RAM: min. 16GB, DDR4, Pevný disk: typ SSD o min. velikosti 1000 GB, s rychlostí čtení min 550MB/s, rychlost zápisu min. 490MB/S Grafická karta: bodové hodnocení grafické karty min. 8500 v sekci High end Video cards s hodnocením podle Average G3D Mark, ne podle ceny Price Performance Síťová karta: ano, RJ45, 10/100/1000 Mbps , Mechanika: bez mechaniky Výstupy: HDMI -ano min. 1x, Display Port - ano min 2x výstup zvuku sluchátka 3,5mm, USB 3.2. - ano min. 2x, USB 2.0 -ano min. 2x, Další výbava: bez operačního systému, PC musí mít podporu wake on lan
5 | Notebook | [doplní dodavatel] | Displej: úhlopříčka displeje 15.6 palců, IPS matný rozlišení 1920x1080 (Full HD) Procesor: bodové hodnocení procesoru min. 7900 na stránce: http://www.cpubenchmark.net/ v sekci High End Range CPUs s hodnocením podle výkonu CPU Mark, ne podle ceny Price Performance, max TDP procesoru 25W Paměť RAM: min. 8GB, DDR4 Pevný disk: typ SSD o min. velikosti 512 GB, s rychlostí čtení min 550MB/s, rychlost zápisu min. 490MB/S WiFi: podpora standardu 802.11 ac/ Síťová karta: ano, RJ45, 10/100/1000 Mbps , Výstupy: USB 3.0/3.1/3.2 - ano min. 1x, USB 2.0 ano min. 2x, HDMI - ano min 1x Další výbava: Operační systém kompatibilní s vybavením školy(WINDOWS 10 PRO - připojitelný do domény), bluetooth,webkamera, výstup zvuku - standardní 3,5mm jack, součástí numerická klávesnice
6 | myš | [doplní dodavatel] | Typ senzoru: optický Ergonomie: univerzální Rozlišení: min 1000 DPI Počet tlačítek: 3 Délka kabelu: min. 1,5 metru Podpora OS: Windws XP, Windows 7, Windows Vista, Windows 8, Windows 10 USB 2.0: ano
7 | klávesnice | [doplní dodavatel] | Lokalizace: česka Délka kabelu: 1,5m Nízkoprofilová klávesnice: ano Numerický blok: ano Podpora OS: Windws XP, Windows 7, Windows Vista, Windows 8, Windows 10 Typ rozhraní: drátové USB 2.0: ano Backspace: ano Enter: dvouřádkový Levý shift: široký Voděodolnost: ano
8 | Dobíjecí stanice pro notebooky, pojízdné | [doplní dodavatel] | Počet přihrádek: 16 Rozměry: šířka min. 90 cm, hloubka min. 50 cm, výška min. 100 cm Max. rozměry notebooku v prostoru: 9 x 34 x 47 cm - odpovídá 17 palcovému notebooku pro každou přihrádku samostatná zásuvka 230V: ano Celá skříň je uzavíratelná a lze připojit k externí zásuvce 230 V. Ovládání nabíjení centrálním vypínáčem: ano Jednotlivé sloupce zásuvek zapínané sekvenčně po sobě automatickým spínáčem Signalizace připojení k el. síti: vnitřní svítící dioda Jistič 16A: ano Skříň zavíratelná a uzamykatelná: ano Skříň lze přesouvat pomocí 4 otočných koleček o průměru min. 10 cm
9 | HDMI splitter | [doplní dodavatel] | Kompatibilní min HDMI 1.4a - možnost přenášet obraz i zvuk Napájení: externí zdroj Vstup: HDMI typ A min. 1x Výstup: HDMI typ B min. 2x Podporuje rozlišení: 480i, 480p, 720i, 720p, 1080i, 1080p a 2160p Možnost připojení kabelů do délky 15 metrů Podporované standardy: Dolby Digital/Plus, Dolby True HD, DTS HD Master Audio, DVD Audio, SA-CD, HDCP, CEC
10 | Dataprojektor | [doplní dodavatel] | Širokoúhlý: Ano, Economic mode: Ano, Reproduktory: Ano, Dálkové ovládání: Ano, Zobrazovač: LCD, Zdroj světla: Lampa, Rozlišení: min. 1920 x 1200 (WUXGA), Kontrast: min. 15 000, Svítivost [ANSI lumens]: min. 5000, Životnost výbojky normal [h]: min. 5000, Životnost výbojky economic [h]: min. 10000, HDMI: Ano min. 2x, VGA (D-SUB): Ano min 2x, WIFI 802.11 b/g/n: Ano, USB 2.0 typ B:Ano, LAN:ano Ostatní: včetně držáku pro dataprojektor, montáže k držáku,natažení kabelu k PC a seřizení.