## List1
Příloha č. 3 Výzvy k podání nabídek - Technická specifikace B
Číslo položky | Položka | Název zboží (doplní dodavatel) | Požadovaná technická specifikace | Nabízené technické paramatery * (doplní dodavatel)
1 | MINI PC S VGA | [doplní dodavatel] | Procesor: bodové hodnocení procesoru min. 2000 na stránce: http://www.cpubenchmark.net/ v sekci High Mid Range CPUs s hodnocením podle výkonu CPU Mark, ne podle ceny Price Performance, max TDP procesoru 20W Paměť RAM: min. 8GB, DDR3L, Pevný disk: typ SSD o min. velikosti 240 GB, s rychlostí čtení min 550MB/s, rychlost zápisu min. 490MB/S WiFi: podpora standardu 802.11 /b/g/n/ Síťová karta: ano, RJ45, 10/100/1000 Mbps , Výstupy: HDMI -ano min. 1x, VGA- ano min 1x výstup zvuku sluchátka 3,5mm, USB 3.0. - ano min. 4x Další výbava: bez operačního systému, VESA držák, PC musí mít podporu wake on lan, čtečka pamětových karet,
2 | Externí mechanika | [doplní dodavatel] | Typ mechaniky:externí DVD vypalovačka Rozhraní: min USB 2.0 Rychlost čtení CD: Min. 24 Rychlost čtení DVD: min 8 Zapisovací: ano Rychlost přepisu CD: min. 24 rychlost přepisu DVD: min. 8 Dual layer: Ano DVD: ano
3 | Monitor 27 " | [doplní dodavatel] | Rozlišení: úhlopříčka min. 27 palců, rozlišení min. 1920x1080 px, povrch: matný, poměr stran:16:9 Technologie:LCD LED Typ panelu:IPS doba odezvy: max. 6 ms LED podsvícení: ano Vstup: VGA- ano, min. 1x, HDMI - ano, min 1x, DVI - ano Integrované reproduktory: ANO
4 | PC Grafika | [doplní dodavatel] | Rozměry PC skříně: šířka max. 25cm, výška max. 50cm, hloubka max. 60 cm Procesor: bodové hodnocení procesoru min. 13000 na stránce: http://www.cpubenchmark.net/ v sekci High End Range CPUs s hodnocením podle výkonu CPU Mark, ne podle ceny Price Performance, max TDP procesoru 70W Paměť RAM: min. 16GB, DDR4, Pevný disk: typ SSD o min. velikosti 1000 GB, s rychlostí čtení min 550MB/s, rychlost zápisu min. 490MB/S Grafická karta: bodové hodnocení grafické karty min. 8500 v sekci High end Video cards s hodnocením podle Average G3D Mark, ne podle ceny Price Performance Síťová karta: ano, RJ45, 10/100/1000 Mbps , Mechanika: bez mechaniky Výstupy: HDMI -ano min. 1x, Display Port - ano min 2x výstup zvuku sluchátka 3,5mm, USB 3.2. - ano min. 2x, USB 2.0 -ano min. 2x, Další výbava: bez operačního systému, PC musí mít podporu wake on lan
5 | Notebook | [doplní dodavatel] | Displej: úhlopříčka displeje 15.6 palců, IPS matný rozlišení 1920x1080 (Full HD) Procesor: bodové hodnocení procesoru min. 7900 na stránce: http://www.cpubenchmark.net/ v sekci High End Range CPUs s hodnocením podle výkonu CPU Mark, ne podle ceny Price Performance, max TDP procesoru 25W Paměť RAM: min. 8GB, DDR4 Pevný disk: typ SSD o min. velikosti 512 GB, s rychlostí čtení min 550MB/s, rychlost zápisu min. 490MB/S WiFi: podpora standardu 802.11 ac/ Síťová karta: ano, RJ45, 10/100/1000 Mbps , Výstupy: USB 3.0/3.1/3.2 - ano min. 1x, USB 2.0 ano min. 2x, HDMI - ano min 1x Další výbava: Operační systém kompatibilní s vybavením školy(WINDOWS 10 PRO - připojitelný do domény), bluetooth,webkamera, výstup zvuku - standardní 3,5mm jack, součástí numerická klávesnice
6 | myš | [doplní dodavatel] | Typ senzoru: optický Ergonomie: univerzální Rozlišení: min 1000 DPI Počet tlačítek: 3 Délka kabelu: min. 1,5 metru Podpora OS: Windws XP, Windows 7, Windows Vista, Windows 8, Windows 10 USB 2.0: ano
7 | klávesnice | [doplní dodavatel] | Lokalizace: česka Délka kabelu: 1,5m Nízkoprofilová klávesnice: ano Numerický blok: ano Podpora OS: Windws XP, Windows 7, Windows Vista, Windows 8, Windows 10 Typ rozhraní: drátové USB 2.0: ano Backspace: ano Enter: dvouřádkový Levý shift: široký Voděodolnost: ano
8 | UPS | [doplní dodavatel] | Výkon [VA]: min. 1600VA Výkon [W]: min. 960W Technologie : Line - Interaktivní Ochrana síťového kabelu: ANO Počet Zásuvek: min. 8 Počet baterií: min.1 LCD displej: ano USB nabíjecí porty: ano min. 2x (USB TYPE C + USB TYPE A) Akustická varování:Ano Automatický autotest: ano Upozornění na selhání baterií: ano Výměna baterie bez nástrojů: ano Zásuvky pouze s ochranou proti přepětí a s ochranou pomocí baterie: ano AVR:ano Studený start: ano Ochrana datové linky před proudovými rázy: ano Baterie s možností výměny za chodu:ano Sinusový výstup:ano Správa pomocí USB:ano Rozměry: Maximální výška 260mm, Maximální šířka 100mm, Maximální hloubka 368mm
9 | HDD DISKY | [doplní dodavatel] | Formát disku: 3,5 Kapacita: 4GB Rozhraní: SATA 6GB/s MTBF: 1 milion hodin Vyrovnávací pamět: min. 256 MB Stálé zapnutí v prostředí NAS nebo RAID: ano Výměna za provozu: ano Nepřetržitý provoz: ano
10 | SSD disky | [doplní dodavatel] | SSD disk o velikosti 2,5“ s kapacitou 256 GB. Paměť SSD disku: 3D TLC Rozhraní SATA III. Rychlost čtení min. 500 MB/s a rychlost zápisu min. 450 MB/s. Odolný vůči otřesům a nárazům
11 | Switch 8Port | [doplní dodavatel] | Počet portů 10/100/1000 Mbps: min.8 LED indikátory:ano Speed (100/1000): pro každý port Activity/link:pro každý port Duplex/Collision:ano power indikátor pro každou jednotku:ano Certifikáty: FCC Class A, CE, UL, CUL,C-Tick Typ: Desktop Funkce QoS: ano
12 | Reproduktory malé | [doplní dodavatel] | Aktivní stereo reproduktorový systém s výkonem 40 W (RMS), frekvenční rozsah 70Hz – 20kHz, odstup signálu od šumu 70dB, 3.5 mm stereo jack, ovládáním na přední straně