## List1
Příloha č. 3 Výzvy k podání nabídek - Technická specifikace
Číslo položky | Položka | Popis | Požadované parametry | Nabízené parametry (doplní dodavatel)
1 | Switch 1 Manageovatelný rack mount 19" switch 24p
| Typové označení nabíz. zboží: | [doplní dodavatel]
|  | Rychlost | 10/100/1000Mbps, přepínací kapacita 56 GBps
|  | Počet portů LAN (RJ45) | minimálně 24
|  | Počet portů (combo) SFP | 4
|  | Provedení | rack mount, 19", hloubka max 220 mm, fanless (pasivně chlazený)
|  | Podpora standardů: | IEEE 802.3i, IEEE 802.3u, IEEE 802.3ab, IEEE802.3z, IEEE 802.3ad, IEEE 802.3x, IEEE 802.1d, IEEE 802.1s, IEEE 802.1w, IEEE 802.1q, IEEE 802.1x, IEEE 802.1p
|  | Další požadavky | web management, port mirroring, izolace portů, podpora VLAN, podpora IPv4, IPv6, řízení provozu QoS, L2 až L4, IGMP Snooping. IGMP Throtling, Loopback detection, Port security, DoS Defend. Co nejbližší podobnost/kompatibilita/rozhraní se stávajícím vybavením školy (switche TP-Link TL-SG3424)
2 | Externí CD/DVD-ROM
| Typové označení nabíz. zboží: | [doplní dodavatel]
|  | Popis | Externí mechanika pro přehrávání či zapisování multimediálního obsahu. Formát CD, DVD.
|  | Napájení | USB (připojení k jednomu USB portu, externí napajecí adaptér NE)
|  | Kompatibilita | Windows 10, USB 2.0
3 | Klávesnice ke stolnímu PC
| Typové označení nabíz. zboží: | [doplní dodavatel]
|  | Specifikace | Standardní česká klávesnice s konektorem USB robustní konstrukce (ne slim). Klávesnice obsahuje "dlouhé" klávesy SHIFT, "velkou" klávesu ENTER (výška přes dvě řady kláves) a "dlouhou" klávesu "BACSPACE". Klávesnice neobsahuje tlačítka pro vypnutí počítače a režim spánku. Zřetelná indikace zapnutého NUM LOCK a CAPS LOCK.
4 | Myš ke stolnímu PC
| Typové označení nabíz. zboží: | [doplní dodavatel]
|  | Specifikace | Kancelářská myš k PC standardní velikosti. Konektor USB.Snímač pohybu - optický s rozlišením alespoň 1000 dpi. Levé, pravé tlačítko + kolečko. Délka kabelu 1,5 m.Vhodná pro praváky i pro leváky.
5 | Pevný disk SSD
| Typové označení nabíz. zboží: | [doplní dodavatel]
|  | Specifikace | SSD disk, formát 2,5", rozhraní SATA, rating dle cpubenchmark.net >=2800 bodů.
|  | Kapacita | 240 GB
6 | Monitor 24"
| Typové označení nabíz. zboží: | [doplní dodavatel]
|  | Úhlopříčka: | alespoň 24", poměr stran 16:9, bez reproduktorů
|  | Rozlišení: | 1920 x 1080 bodů
|  | Svítivost: | alespoň 250 cd/m2
|  | Rozhraní: | HDMI i VGA(nebo DVI+redukce na VGA)
|  | Technologie: | IPS nebo PLS
|  | Kontrast: | 1000:1 nebo lepší
|  | Odezva: | 5 s nebo lepší
7 | Projektor
| Typové označení nabíz. zboží: | [doplní dodavatel]
|  | Specifikace: | Projektor DLP, Full HD, 1920 × 1080, 16:9, svítivost alespoň 4000 ANSI lm, kontrast 16000:1, HDMI, VGA, USB, LAN
|  | Projekční vzdálenost: | 1 - 7 m (projektory budou umístěny na strop ve vzdálenosti cca 3 m od plátna). Projekce je limitována plátnem 240x160 cm.
|  | Další požadavky: | Dálkové ovládaní projektoru s funkcí "Freeze" (zmrazení obrazu)
8 | UPS
| Typové označení nabíz. zboží: | [doplní dodavatel]
|  | Specifikace | Záložní zdroj pro kancelářské PC, výkon 240 W, doba napájeni při 100% zatížení alespoň 4 min.
|  | Počet zásuvek FR | 8
9 | USB FLASH disc 128 GB
| Typové označení nabíz. zboží: | [doplní dodavatel]
|  | Popis | Flash disk USB 3.x, kapacita 128 GB, kovový (hliník, nerez…), odolný
10 | Set 2 bezdrátových mikrofonů
| Typové označení nabíz. zboží: | [doplní dodavatel]
|  | Popis | Bezdrátový mikrofonní systém obsahující 2 vysílače s vestavěným mikrofonem, 2× klopový mikrofon a dvoukanálový přijímač. Vhodný pro nahrávání videí, videologů, vedení videokonferencí a nahrávání interview max dvou lidí. Možnost připojit ke standardnímu mikrofonnímu vstupu mobilního telefonu, digitální zrcadlovky, standardní zvukové kartě PC. Přijímač je možné upevnit do standardních sáněk pro upevnění blesku u digitální zrcadlovky.
11 | Webová kamera
| Typové označení nabíz. zboží: | [doplní dodavatel]
|  | Popis | Webkamera video až 1920x1080, fotografie až 15M, automatické zaostřování, integrované duální stereofonní mikrofony s potlačením šumu, univerzální klip (včetně závitu 1/4 "), konektor USB
|  | Stativový závit | 1/4" (možnost připevnit ke standardnímu stativu)
|  | Podporované OS | Microsoft Windows 10, Microsoft Windows 8, Mac OS
* Dodavatel doplní do modrých polí jím nabízené parametry. Dodavatel u každé uvedené položky (modrého pole) tabulky uvede nabízené technické parametry zařízení nebo u nevyčíslitelných požadavků uvede ANO/NE, tzn., zda zařízení splňuje nebo nesplňuje tento požadavek. Pro to, aby nabídka mohla být posuzována a hodnocena, musí účastník splnit všechny zadavatelem požadované technické parametry zařízení.
Zadavatelem vymezené kapacitní, kvalitativní a technické parametry a požadavky na předmět zakázky stejně jako hodnoty uvedené u těchto parametrů jsou stanoveny jako minimální přípustné. Účastníci proto mohou nabídnout zařízení, která budou disponovat lepšími parametry a vlastnostmi u funkcionalit zadavatelem požadovaných.