## Stolní počítač
Příloha č. 3 Výzvy – Technická specifikace předmětu plnění
Počítače
| Stolní počítač typ I |  | Grafická stanice
Název a výrobce zboží | [doplní dodavatel] |  | [doplní dodavatel]
Technický parametr | Požadovaný parametr | Nabízený parametr * | Požadovaný parametr | Nabízený parametr *
- Konstrukční provedení jednotky | Mini tower |  | maximálně Mini tower
Procesor
- Minimální výkon dle PassMark - CPU Mark (dle cpubenchmark.net) | 5 000 bodů |  | 22 500 bodů
Paměť RAM (min. velikost) | 8 GB DDR4 |  | 32 GB DDR4 (dual chanel) moduly s frekvencí minimálně 3200 MHz
Pevný disk
- Počet min. / druh | 1 / SSD |  | 1 / SSD
- Kapacita dat min. | 250 GB |  | 480 GB (SSD)
- Rychlost čtení/zápis min. | nespecifikováno |  | 3000/2000 MB/s
Optická mechanika
DVD-RW | x |  | NE
Grafická karta
- Typ | integrovaná |  | dedikovaná
- minimální výkon podle Passmark - G3D Mark | x |  | 11 000 bodů
- Paměť RAM (min. velikost) | x |  | 6 GB
Zvuková karta
- Typ | integrovaná |  | integrovaná
Síťová karta
- Typ | integrovaná /RJ45 |  | integrovaná /RJ45
- Rychlost min. | 100/1000 Mbit/s |  | 100/1000 Mbit/s
Rozhraní PC - minimální počty všech typů
- USB | x |  | min. 2x vpředu
- USB 2.0 | 3 (z toho min. 2 vpředu) |  | 2
- USB 3.0 | 1 vpředu |  | 2
- Grafické Výstupy | min. HDMI, min. 1 x VGA |  | min. 2x (DVI nebo VGA nebo HDMI nebo DispalyPort čí kombinace) V případě chybějícího DVI konektroru bude součásti dodávky odpovídajicí kabel (HDMI → DVI nebo DisplayPort->DVI)
- Výstupy na sluchátka / mikrofon | ANO - vpředu |  | ANO - vpředu
Klávesnice
- Lokalizace | CZ-US |  | CZ-US
- Typ / rozhraní | drátová / USB |  | drátová / USB
Myš
- Typ / rozhraní | drátová / USB |  | drátová / USB
- Technologie | optická - min. 2 tlačítka + kolečko |  | optická
Operační systém | Windows 10 Professional ; 64-bitová verze; CZ lokalizace |  | Win 10 CZ profisional 64-bit.
Ostatní | x |  | Jako součást nabídky požadavek na part number (číslo dílu) stěžejních komponent jako procesor a grafická karta pro ověření splnění zadaných požadavků.
Maximální cena s DPH | 13007.5 |  | 28000
Maximální cena bez DPH | 10750 |  | 23140
Záruka min. | 3 roky NBD on-site |  | 3 roky NBD on-site
* Dodavatel doplní do modrých polí jím nabízené parametry. Dodavatel u každé uvedené položky (modrého pole) tabulky uvede nabízené technické parametry zařízení nebo u nevyčíslitelných požadavků uvede ANO/NE, tzn., zda zařízení splňuje nebo nesplňuje tento požadavek. Pro to, aby nabídka mohla být posuzována a hodnocena, musí účastník splnit všechny zadavatelem požadované technické parametry zařízení.
Zadavatelem vymezené kapacitní, kvalitativní a technické parametry a požadavky na předmět zakázky stejně jako hodnoty uvedené u těchto parametrů jsou stanoveny jako minimální přípustné. Účastníci proto mohou nabídnout zařízení, která budou disponovat lepšími parametry a vlastnostmi u funkcionalit zadavatelem požadovaných.

## Monitory
Příloha č. 3 Výzvy – Technická specifikace předmětu plnění
Monitory
Monitor - typ I
Název a výrobce zboží | [doplní dodavatel]
Technický parametr | Požadovaný parametr | Nabízený parametr *
Úhlopříčka | min. 22"
Technologie obrazu | LCD/LED
Typ displeje | IPS
Poměr stran | 16:9 nebo 16:10
Rozlišení | min. 1920 x 1080 Full HD
Konektivita min. | HDMI, DVI, VGA
Povrch zobrazovací plochy | matný
Další parametry
- Nastavitelnost | není požadováno
- Reproduktory | není požadováno
Maximální cena s DPH | 2420
Maximální cena bez DPH | 2000
Záruka min. | 24 měsíců
* Dodavatel doplní do modrých polí jím nabízené parametry. Dodavatel u každé uvedené položky (modrého pole) tabulky uvede nabízené technické parametry zařízení nebo u nevyčíslitelných požadavků uvede ANO/NE, tzn., zda zařízení splňuje nebo nesplňuje tento požadavek. Pro to, aby nabídka mohla být posuzována a hodnocena, musí účastník splnit všechny zadavatelem požadované technické parametry zařízení.
Zadavatelem vymezené kapacitní, kvalitativní a technické parametry a požadavky na předmět zakázky stejně jako hodnoty uvedené u těchto parametrů jsou stanoveny jako minimální přípustné. Účastníci proto mohou nabídnout zařízení, která budou disponovat lepšími parametry a vlastnostmi u funkcionalit zadavatelem požadovaných.

## Notebooky
Příloha č. 3 Výzvy – Technická specifikace předmětu plnění
Notebooky
Notebook - typ I
Název a výrobce zboží | [doplní dodavatel]
Technický parametr | Požadovaný parametr | Nabízený parametr *
Display
- Úhlopříčka | 15.6"
- Rozlišení | FullHD 1920x1080
- Typ | IPS
- Displej | matný antireflexní
- Provedení | x
Procesor
- Minimální výkon dle PassMark - CPU Mark (dle cpubenchmark.net) | 4 500 bodů
- Počet jader | dvoujádrový procesor s nominální frekvencí minimálně 2,5 GHz
- TDP max. | 15 W
- litografie max. | 14 nm
Paměť RAM (min. velikost)
- Min. velikost | 8 GB DDR4, (možné dodat notebook se 4 GB RAM od výrobce a další 4 GB modul doplnit)
Pevný disk
- Počet min. / druh | 1 / SSD
- Kapacita dat min. | 256 GB
Optická mechanika
DVD-RW | ANO
Grafická karta
- Typ | integrovaná (ve smyslu integrovaného GPU v rámci CPU)
Zvuková karta
- Typ | integrovaná
Síťové adaptéry
- Síťová karta - typ | integrovaná/RJ45
- Rychlost min. | 10/100/1000 Mbit/s
- Wi-fi | ANO
- BlueTooth | ANO
- Webkamera | ANO
Rozhraní - minimální požadavky
- USB | min. 1 (2.0) a min. 2 (3.1/3.2)
- Digitální video výstup | min. HDMI
- Další výstupy | LAN (RJ45)
- Čtečka paměťových karet | ANO
- Podpora IEEE 802.11ac | ANO
Ostatní
Klávesnice | CZ - numerická
Operační systém | CZ lokalizace - Win 10 CZ profisional 64-bit. (dodání jiného operačního systému by způsobilo dodatečné náklady spojené s odstraňováním problémů s kompatibilitou se stávajícím vybavením a se zaškolováním obsluhy.)
Ostatní | Jako součást nabídky požadavek na part number (číslo dílu) každé z nabízených komponent pro ověření splnění zadaných požadavků.
Maximální cena s DPH | 10000
Maximální cena bez DPH | 8264.4628
Záruka min. | 2 roky NBD on-site
* Dodavatel doplní do modrých polí jím nabízené parametry. Dodavatel u každé uvedené položky (modrého pole) tabulky uvede nabízené technické parametry zařízení nebo u nevyčíslitelných požadavků uvede ANO/NE, tzn., zda zařízení splňuje nebo nesplňuje tento požadavek. Pro to, aby nabídka mohla být posuzována a hodnocena, musí účastník splnit všechny zadavatelem požadované technické parametry zařízení.
Zadavatelem vymezené kapacitní, kvalitativní a technické parametry a požadavky na předmět zakázky stejně jako hodnoty uvedené u těchto parametrů jsou stanoveny jako minimální přípustné. Účastníci proto mohou nabídnout zařízení, která budou disponovat lepšími parametry a vlastnostmi u funkcionalit zadavatelem požadovaných.