## Stolní počítač
Příloha č. 3 Výzvy – Technická specifikace předmětu plnění
Počítače
Stolní počítač typ I
Název a výrobce zboží | [doplní dodavatel]
Technický parametr | Požadovaný parametr | Nabízený parametr *
- Konstrukční provedení jednotky | maximální velikost SFF
Procesor
- Minimální výkon dle PassMark - CPU Mark (dle cpubenchmark.net) | 8 000 bodů
Paměť RAM (min. velikost) | 8 GB DDR4
Pevný disk
- Počet min. / druh | 1 / SSD
- Kapacita dat min. | 240 GB
- Rychlost čtení/zápis min. | nespecifikováno
Optická mechanika
DVD-RW | ANO
Grafická karta
- Typ | integrovaná
- minimální výkon podle Passmark - G3D Mark | x
- Paměť RAM (min. velikost) | x
Zvuková karta
- Typ | integrovaná
Síťová karta
- Typ | integrovaná /RJ45
- Rychlost min. | 100/1000 Mbit/s
Rozhraní PC - minimální počty všech typů
- USB 2.0 | 2
- USB 3.0 | 2
- Grafické Výstupy | min. 1x HDMI, min. 1 x VGA
- Výstupy na sluchátka / mikrofon | ANO - vpředu
Klávesnice
- Lokalizace | CZ-US
- Typ / rozhraní | drátová / USB
Myš
- Typ / rozhraní | drátová / USB
- Technologie | optická
Operační systém | MS Windows 10 PRO CZ lokalizace; 64-bitová verze; pro firemní použití; plně kompatibilní se stávajícím SW jednotlivých zadavatelů, tj. s MS Windows a dalším SW na plaformě Windows; rozšířená podpora min. do r. 2025
Maximální cena s DPH | 13310
Maximální cena bez DPH | 11000
Záruka min. | 3 roky NBD on-site
* Dodavatel doplní do modrých polí jím nabízené parametry. Dodavatel u každé uvedené položky (modrého pole) tabulky uvede nabízené technické parametry zařízení nebo u nevyčíslitelných požadavků uvede ANO/NE, tzn., zda zařízení splňuje nebo nesplňuje tento požadavek. Pro to, aby nabídka mohla být posuzována a hodnocena, musí účastník splnit všechny zadavatelem požadované technické parametry zařízení.
Zadavatelem vymezené kapacitní, kvalitativní a technické parametry a požadavky na předmět zakázky stejně jako hodnoty uvedené u těchto parametrů jsou stanoveny jako minimální přípustné. Účastníci proto mohou nabídnout zařízení, která budou disponovat lepšími parametry a vlastnostmi u funkcionalit zadavatelem požadovaných.

## Monitory
Příloha č. 3 Výzvy – Technická specifikace předmětu plnění
Monitory
| Monitor - typ I |  | Monitor - typ II |  | Monitor - typ III
Název a výrobce zboží | [doplní dodavatel] |  | [doplní dodavatel] |  | [doplní dodavatel]
Technický parametr | Požadovaný parametr | Nabízený parametr * | Požadovaný parametr | Nabízený parametr * | Požadovaný parametr | Nabízený parametr *
Úhlopříčka | min. 22" |  | min. 24" |  | min. 27"
Technologie obrazu | LCD/LED |  | LCD/LED |  | LCD/LED
Typ displeje | IPS |  | IPS |  | IPS
Poměr stran | 16:9 nebo 16:10 |  | 16:9 |  | 16:9
Odezva max. | x |  | 5ms |  | 5ms
Rozlišení | min. 1920 x 1080 Full HD |  | min. 1920 x 1080 Full HD |  | min. 1920 x 1080 Full HD
Konektivita min. | HDMI nebo DVI, VGA |  | HDMI, DP, VGA |  | HDMI, DP, VGA
Povrch zobrazovací plochy | matný |  | matný |  | matný
Další parametry
- Nastavitelnost | výškově nastavitelný, PIVOT |  | výškově nastavitelný, PIVOT |  | výškově nastavitelný, PIVOT
- Reproduktory | není požadováno |  | není požadováno |  | není požadováno
- Ostatní požadavky | x |  | bezrámečkový nebo velmi úzký rámeček |  | bezrámečkový nebo velmi úzký rámeček
Maximální cena s DPH | 2420 |  | 3630 |  | 4840
Maximální cena bez DPH | 2000 |  | 3000 |  | 4000
Záruka min. | 24 měsíců |  | 24 měsíců |  | 24 měsíců
* Dodavatel doplní do modrých polí jím nabízené parametry. Dodavatel u každé uvedené položky (modrého pole) tabulky uvede nabízené technické parametry zařízení nebo u nevyčíslitelných požadavků uvede ANO/NE, tzn., zda zařízení splňuje nebo nesplňuje tento požadavek. Pro to, aby nabídka mohla být posuzována a hodnocena, musí účastník splnit všechny zadavatelem požadované technické parametry zařízení.
Zadavatelem vymezené kapacitní, kvalitativní a technické parametry a požadavky na předmět zakázky stejně jako hodnoty uvedené u těchto parametrů jsou stanoveny jako minimální přípustné. Účastníci proto mohou nabídnout zařízení, která budou disponovat lepšími parametry a vlastnostmi u funkcionalit zadavatelem požadovaných.

## Notebooky
Příloha č. 3 Výzvy – Technická specifikace předmětu plnění
Notebooky
| Notebook - typ I |  | Notebook - typ II
Název a výrobce zboží | [doplní dodavatel] |  | [doplní dodavatel]
Technický parametr | Požadovaný parametr | Nabízený parametr * | Požadovaný parametr | Nabízený parametr *
Display
- Úhlopříčka | 15.6" |  | 14,9 - 15,6"
- Rozlišení | FullHD 1920x1080 |  | FullHD 1920x1080
- Typ | LCD/LED |  | LCD/LED/IPS
- Displej | matný antireflexní |  | matný antireflexní
Procesor
- Minimální výkon dle PassMark - CPU Mark (dle cpubenchmark.net) | 8 000 bodů |  | 7 000 bodů
Paměť RAM (min. velikost)
- Min. velikost | 8 GB DDR4 |  | 8 GB DDR4
Pevný disk
- Počet min. / druh | 1 / SSD nebo NVMe |  | 1 / SSD NVMe
- Kapacita dat min. | 250 GB |  | 250 GB
Optická mechanika
DVD-RW | x |  | x
Grafická karta
- Typ | integrovaná (ve smyslu integrovaného GPU v rámci CPU) |  | integrovaná (ve smyslu integrovaného GPU v rámci CPU)
Zvuková karta
- Typ | integrovaná |  | integrovaná
Síťové adaptéry
- Síťová karta - typ | integrovaná/RJ45 |  | integrovaná/RJ45
- Rychlost min. | 10/100/1000 Mbit/s |  | 10/100/1000 Mbit/s
- Wi-fi | ANO |  | ANO
- BlueTooth | ANO |  | ANO
- Webkamera | ANO |  | ANO
Rozhraní - minimální požadavky
- USB | min. 1x USB-C, min. 2x USB 3.0 |  | min. 1x USB-C, min. 2x USB 3.0
- Digitální video výstup | min. HDMI |  | min. HDMI
- Další výstupy | LAN (RJ45) |  | LAN (RJ45)
- čtečka paměťových karet SD | ANO |  | ANO
- inetgrovaná čtečka čipových karet | ANO |  | ANO
- dokovací konektor | ANO |  | ANO
- dokovací stanice součástí dodávky | ANO |  | ANO
Ostatní
Klávesnice | CZ - numerická |  | CZ - numerická
Parametry dokovací stanice | x |  | 2x grafický výstup (VGA, HDMI); 2x USB 3.0
Operační systém | MS Windows 10 PRO CZ lokalizace; 64-bitová verze; pro firemní použití; plně kompatibilní se stávajícím SW jednotlivých zadavatelů, tj. s MS Windows a dalším SW na plaformě Windows; rozšířená podpora min. do r. 2025 |  | MS Windows 10 PRO CZ lokalizace; 64-bitová verze; pro firemní použití; plně kompatibilní se stávajícím SW jednotlivých zadavatelů, tj. s MS Windows a dalším SW na plaformě Windows; rozšířená podpora min. do r. 2025
Maximální cena s DPH | 17061 |  | 16940
Maximální cena bez DPH | 14100 |  | 14000
Záruka min. | 3 roky NBD on-site |  | 3 roky NBD on-site
* Dodavatel doplní do modrých polí jím nabízené parametry. Dodavatel u každé uvedené položky (modrého pole) tabulky uvede nabízené technické parametry zařízení nebo u nevyčíslitelných požadavků uvede ANO/NE, tzn., zda zařízení splňuje nebo nesplňuje tento požadavek. Pro to, aby nabídka mohla být posuzována a hodnocena, musí účastník splnit všechny zadavatelem požadované technické parametry zařízení.
Zadavatelem vymezené kapacitní, kvalitativní a technické parametry a požadavky na předmět zakázky stejně jako hodnoty uvedené u těchto parametrů jsou stanoveny jako minimální přípustné. Účastníci proto mohou nabídnout zařízení, která budou disponovat lepšími parametry a vlastnostmi u funkcionalit zadavatelem požadovaných.