## PC
Příloha č. 3 Výzvy – Technická specifikace předmětu plnění
Počítače
Stolní počítač typ I
Název a výrobce zboží | [doplní dodavatel]
Technický parametr | Požadovaný parametr | Nabízený parametr *
- Provedení základní desky | standard ATX, provedení mATX
- Konstrukční provedení jednotky | pevná ocelová konstrukce; neutrální design černá / stříbrná, perforovaný čelní panel, tichý chod, provedení mATX
- Volitelná pozice pro 120 resp. 92 mm ventilátor (2-3 pozice), min. jeden ventilátor z výroby osazen | ANO, tichý chod, fluidní ložiska
- Alespoň dvě 5,25" pozice, z toho jedna volná | ANO
- Min. 2x USB 3.0 / 3.1 na čelním panelu | ANO
- Certifikace zdroje min. | 80 Plus Bronze, síťový vypínač podmínkou, ochrany OPP, OVP, UVP, OCP, OTP, SCP
Procesor
- Minimální výkon dle PassMark - CPU Mark (dle cpubenchmark.net) | 10 000 bodů
- Minimální počet jader, další specifikace | 4 fyzická jádra, max 1 generaci starý model
- Podpora HT | ANO
- Turbo Boost | ANO, min. 3,6 GHz
Paměť RAM (min. velikost)
- Paměť RAM (min. velikost) | 8 GB DDR4 (možnost budoucího rozšíření)
Dvoukanálový řadič | ANO
Možnost rozšíření
- RAM sloty | min. 2 volné
- SATA konektory | min. 4 volné
- PCIex x4 slot | min. 1 volný
- Možnost rozšířeníUSB portů pomocí bracketů | ANO
- Volný M.2 slot s podporou NVMe (není-li již součástí SSD) | ANO
Pevný disk
- Počet min. / druh | 1 / SSD + 1/HDD
- Kapacita dat min. | 250 GB + 1 TB
- Životnost SSD min. | 300 TBW
- Možnost dodatečné instalace NVMe SSDdisku | ANO
Optická mechanika
DVD-RW | ANO
Grafická karta
- Typ | integrovaná (DVI, HDMI / DP výystupy)
- Další požadavky | integrovaná (ve smyslu integrovaného GPU v rámci CPU)
Zvuková karta
- Typ | integrovaná
Síťová karta
- Typ | integrovaná/RJ45
- Rychlost min. | 1 Gbps
- podpora funkce WOL | ANO
Rozhraní PC
- USB min. | 6 (alespoň 4x USB 3.1 / 3.2)
- Výstupy | DVI; HDMI nebo DP (celkem min. dva)
- Možnost dodatečně osadit COM port | ANO
- Výstupy na sluchátka / mikrofon | ANO - vpředu
- Možnost volitelně osadit šifrovací TPM čip | ANO
Klávesnice
- Lokalizace | CZ
- Typ / rozhraní | černá drátová, USB, dvouřádkový ENTER, garantovaná životnost až 20 mil. úderů
Myš
- Typ / rozhraní | černá drátová / USB
- Technologie | laserová
Operační systém | OEM licence pro Windows 10 Pro x64 CZ, vč. instalace
Součástí balení / dodávky | napájecí kabel 230V, 2 m, CZ koncovka; prohlášení o shodě; záruční a dodací list vč. vypsaných sériových čísel komponent
Maximální cena s DPH | 15000.37
Maximální cena bez DPH | 12397
Záruka min. | 3 roky NBD on-site
* Dodavatel doplní do modrých polí jím nabízené parametry. Dodavatel u každé uvedené položky (modrého pole) tabulky uvede nabízené technické parametry zařízení nebo u nevyčíslitelných požadavků uvede ANO/NE, tzn., zda zařízení splňuje nebo nesplňuje tento požadavek. Pro to, aby nabídka mohla být posuzována a hodnocena, musí účastník splnit všechny zadavatelem požadované technické parametry zařízení.
Zadavatelem vymezené kapacitní, kvalitativní a technické parametry a požadavky na předmět zakázky stejně jako hodnoty uvedené u těchto parametrů jsou stanoveny jako minimální přípustné. Účastníci proto mohou nabídnout zařízení, která budou disponovat lepšími parametry a vlastnostmi u funkcionalit zadavatelem požadovaných.

## Monitory
Příloha č. 3 Výzvy – Technická specifikace předmětu plnění
Monitory
Monitor typ I
Název a výrobce zboží | [doplní dodavatel]
Technický parametr | Požadovaný parametr | Nabízený parametr *
Úhlopříčka | 24"
Dotykový displej | NE
Technologie obrazu | LCD/LED
Typ displeje | IPS
Poměr stran | 16:9 nebo 16:10
Rozlišení | min. 1920 x 1080 Full HD
Konektivita min. | HDMI; D-SUB (VGA); DVI nebo DP
Povrch zobrazovací plochy | matný
Další parametry
- Nastavitelnost | výškově nastavitelný PIVOT
- Reproduktory | ANO
- Ostatní | x
Maximální cena s DPH | 3751
Maximální cena bez DPH | 3100
Záruka min. | 24 měsíců
* Dodavatel doplní do modrých polí jím nabízené parametry. Dodavatel u každé uvedené položky (modrého pole) tabulky uvede nabízené technické parametry zařízení nebo u nevyčíslitelných požadavků uvede ANO/NE, tzn., zda zařízení splňuje nebo nesplňuje tento požadavek. Pro to, aby nabídka mohla být posuzována a hodnocena, musí účastník splnit všechny zadavatelem požadované technické parametry zařízení.
Zadavatelem vymezené kapacitní, kvalitativní a technické parametry a požadavky na předmět zakázky stejně jako hodnoty uvedené u těchto parametrů jsou stanoveny jako minimální přípustné. Účastníci proto mohou nabídnout zařízení, která budou disponovat lepšími parametry a vlastnostmi u funkcionalit zadavatelem požadovaných.

## Notebooky
Příloha č. 3 Výzvy – Technická specifikace předmětu plnění
Notebooky
| Notebook typ I |  | Notebook typ II |  | Notebook typ III |  | Notebook - typ IV |  | Notebook typ V |  | Notebook VI |  | Notebook VII
Název a výrobce zboží | [doplní dodavatel] |  | [doplní dodavatel] |  | [doplní dodavatel] |  | [doplní dodavatel] |  | [doplní dodavatel] |  | [doplní dodavatel] |  | [doplní dodavatel]
Technický parametr | Požadovaný parametr | Nabízený parametr * | Požadovaný parametr | Nabízený parametr * | Požadovaný parametr | Nabízený parametr * | Požadovaný parametr | Nabízený parametr * | Požadovaný parametr | Nabízený parametr * | Požadovaný parametr | Nabízený parametr * | Požadovaný parametr | Nabízený parametr *
Display
- Úhlopříčka | 15,6" |  | 15,6" |  | 15,6" |  | 15,6" |  | 15,6" |  | 15,6" |  | 15"-16"
- Rozlišení | FullHD 1920x1080 |  | FullHD 1920x1080 antireflexní |  | FullHD 1920x1080 |  | FullHD 1920x1080 Matný displej, WLED podsvícení, |  | FullHD 1920x1080 |  | FullHD 1920x1080, matný |  | FullHD 1920x1080
- Typ | LCD/LED |  | LCD/LED |  | LCD/LED |  | LCD - SVA |  | LCD-IPS |  | LCD/LED |  | LCD/LED
Procesor
- Minimální výkon dle PassMark - CPU Mark (dle cpubenchmark.net) | 6000 bodů |  | 8000 bodů |  | 5250 bodů |  | 3520 bodů, 3 MB mezipaměť |  | 8000 bodů, 3 MB mezipaměť maximální TDP 15 W |  | 6000 bodů |  | x
Počet jader | x |  | min. 4 |  | x |  | 4 |  | 4 |  | 4 |  | min. 4 fyzická jádra, max. 1 generaci starý model
min. frekvence / frekvence Turbo Boost | x |  | 1,0 GHz/3,6 GHz |  | x |  | 3,9 GHz |  | x |  | x |  | x
Paměť RAM (min. velikost)
- Min. velikost | 8 GB |  | 8 GB DDR4 |  | 8GB DDR4 |  | 8 GB DDR4 2133 MHz SDRAM (1 x 8 GB) |  | 8 GB DDR4, spodporou TRIM |  | 8 GB DDR4 |  | 8 GB DDR4
- počet paměťových slotů | x |  | x |  | x |  | x |  | min. 2 |  | x |  | x
- počet volných slotů | x |  | 1 |  | x |  | x |  | min. 1 |  | x |  | x
Pevný disk
- Počet min. / druh | 1 / SSD nebo NVMe |  | 1 / SSD |  | 1 / SSD nebo NVMe |  | 1 / M.2 SSD PCIe NVMe |  | 1 / SSD |  | 1 / SSD |  | 1 /SSD NVMe
- Kapacita dat min. | 250 GB |  | 512 GB |  | 256 GB |  | 1TB |  | 256 GB |  | 256 GB SSD |  | 500 GB
DVD-RW | x |  | x |  | ANO |  | ANO |  | ANO |  | ANO |  | x
Grafická karta
- Typ | integrovaná (ve smyslu integrovaného GPU v rámci CPU) |  | dedikovaná, min. 2GB GDDR |  | integrovaná (ve smyslu integrovaného GPU v rámci CPU) |  | integrovaná (ve smyslu integrovaného GPU v rámci CPU) |  | integrovaná (ve smyslu integrovaného GPU v rámci CPU) |  | integrovaná (ve smyslu integrovaného GPU v rámci CPU) |  | integrovaná
Zvuková karta
- Typ | integrovaná |  | integrovaná |  | integrovaná |  | integrovaná |  | integrovaná |  | integrovaná |  | integrovaná
Síťové adaptéry
- Síťová karta - typ | integrovaná /RJ45 |  | integrovaná /RJ45 |  | integrovaná /RJ45 |  | integrovaná /RJ45 |  | integrovaná |  | integrovaná /RJ45 |  | integrovaná /RJ45
- Rychlost min. | 100/1000 Mbit/s |  | 1 Gb/s |  | 100/1000 Mbit/s |  | 100/1000 Mbit/s |  | 1 Gb/s |  | 1 Gb/s |  | 100/1000 Mbit/s
- Wi-fi | ANO |  | ANO (802.11.ac) |  | ANO |  | ANO - 802.11a/b/g/n/ac (1x1) |  | ANO |  | ANO |  | ANO
- BlueTooth | ANO |  | ANO (min. V 4) |  | ANO |  | ANO - 4.2 |  | ANO min. 5.1 |  | ANO |  | ANO
Rozhraní - minimální požadavky
- USB | min. 1x USB-C, min. 2x USB 3.0/3.1 |  | min. 1x USB-C, min. 1x USB 2.0, min. 2x USB 3.0/3.1 |  | min. 2x USB 2.0, min. 1x USB 3.0/3.1 |  | min. 1x USB 2.0, min. 2x USB 3.1 |  | min. 1x USB 2.0, min. 2x USB 3.0 |  | min. 1x USB 2.0, min. 2x USB 3.0/3.1 |  | min. 1x USB-C, min. 2x USB 3.0
- Digitální video výstup | HDMI |  | HDMI |  | HDMI |  | 1x HDMI 1.4b (1920 x 1080 @60Hz) 1x RJ-45 (LAN) |  | HDMI |  | HDMI |  | HDMI
- VGA | ANO |  | x |  | x |  | x |  | x |  | ANO |  | x
- integrovaná čtečka čipových karet | ANO |  | ANO |  | x |  | x |  | ANO |  | ANO |  | x
- čtečka paměťových karet SD | x |  | ANO |  | ANO |  | ANO - SD (SD, SDHC, SDXC) |  | ANO |  | ANO |  | ANO
- dokovací konektor | Thunderbolt |  | NE |  | x |  | x |  | x |  | x |  | ANO (pouze pro 1 ks)
- dokovací stanice součástí dodávky | ANO |  | NE |  | x |  | x |  | x |  | x |  | ANO (pouze pro 1 ks) 2x grafický výstup (VGA, HDMI); 2x USB 3.0
- Combo Audio Jack | x |  | ANO |  | x |  | x |  | x |  | x |  | x
Ostatní
Klávesnice | CZ - numerická |  | CZ - numerická |  | CZ - numerická |  | CZ - numerická |  | CZ - numerická, podsvícená |  | CZ - numerická podsvícená |  | CZ - numerická
Integrovaný mikrofon | x |  | ANO |  | x |  | x |  | stereo |  | x |  | x
Webkamera | x |  | ANO |  | x |  | VGA 480p |  | přední rozlišení min. 0,9+ Mpx |  | ANO |  | x
Baterie druh/min.výdrž | x |  | x |  | x |  | min 3 článková lithium-iontová baterie (41 Wh) |  | x |  | x |  | x
Hmotnost: | x |  | x |  | x |  | do 1,8 kg |  | do 2 kg |  | x |  | x
Další požadavky | x |  | x |  | Externí bezdrátová optická myš min. dvoutlačítková s kolečkem, připojení USB |  | 1x kombinovaný konektor sluchátek/mikrofonu napájecí adaptér |  | integrované reproduktory |  | integrované reproduktory |  | redukce HDMI > VGA včetně přenosu zvuku
Operační systém | CZ lokalizace; 64-bitová verze; pro firemní použití; plně kompatibilní se stávajícím SW jednotlivých zadavatelů, tj. s MS Windows a dalším SW na platformě Windows; rozšířená podpora min. do r. 2025 |  | CZ lokalizace; 64-bitová verze; pro firemní použití; plně kompatibilní se stávajícím SW jednotlivých zadavatelů, tj. s MS Windows a dalším SW na platformě Windows; rozšířená podpora min. do r. 2025 |  | Win 10 CZ professional 64-bit. - musí být kompatibilní se stávajícím operačním systémem a zadavatel umožňuje nabídnutí jiného plně rovnocenného řešení. |  | Win 10 CZ Home 64-bit. - musí být kompatibilní se stávajícím operačním systémem a zadavatel umožňuje nabídnutí jiného plně rovnocenného řešení. |  | Operační systém kompatibilní s vybavením školy(WINDOWS 10 PRO - připojitelný do domény) |  | Operační systém kompatibilní s vybavením školy(WINDOWS 10 PRO - připojitelný do domény) |  | Win 10 CZ profisional 64-bit. - musí být kompatibilní se stávajícím operačním systémem a zadavatel umožňuje nabídnutí jiného plně rovnocenného řešení.
Maximální cena s DPH | 18150 |  | 16000 |  | 17000 |  | 17000 |  | 19965 |  | 16000 |  | 19904.5
Maximální cena bez DPH | 15000 |  | 13223 |  | 14050 |  | 14050 |  | 16500 |  | 13223 |  | 16450
Záruka min. | 3 roky NBD on-site |  | 3 roky NBD on-site |  | 3 roky NBD on-site |  | 2 roky NBD on-site |  | 2 roky NBD on-site |  | 3 roky NBD on-site |  | 3 roky NBD on-site
* - nespecifikováno
* Dodavatel doplní do modrých polí jím nabízené parametry. Dodavatel u každé uvedené položky (modrého pole) tabulky uvede nabízené technické parametry zařízení nebo u nevyčíslitelných požadavků uvede ANO/NE, tzn., zda zařízení splňuje nebo nesplňuje tento požadavek. Pro to, aby nabídka mohla být posuzována a hodnocena, musí účastník splnit všechny zadavatelem požadované technické parametry zařízení.
Zadavatelem vymezené kapacitní, kvalitativní a technické parametry a požadavky na předmět zakázky stejně jako hodnoty uvedené u těchto parametrů jsou stanoveny jako minimální přípustné. Účastníci proto mohou nabídnout zařízení, která budou disponovat lepšími parametry a vlastnostmi u funkcionalit zadavatelem požadovaných.

## List6 (hidden)
| Notebook DD Jilová (1x) |  |  | Notebook Ibsenka (13) |  |  | Notebook MŠ ZŠ SŠ Vyškov (1x) |  |  | Notebook ZŠ Hustopeče (9x) |  |  | Notebook Vídeňská (15x)
Název a výrobce zboží | [doplní dodavatel] |  | Název a výrobce zboží | [doplní dodavatel] |  | Název a výrobce zboží | [doplní dodavatel] |  | Název a výrobce zboží | [doplní dodavatel]
Technický parametr | Požadovaný parametr | Nabízený parametr * | Technický parametr | Požadovaný parametr | Nabízený parametr * | Technický parametr | Požadovaný parametr | Nabízený parametr * | Technický parametr | Požadovaný parametr | Co chtějí nyní
Display |  |  | Display |  |  | Display |  |  | Display |  |  | Displej a zobrazení
- Úhlopříčka | 15,6" |  | - Úhlopříčka | 15,6" |  | - Úhlopříčka | 15.6 |  | - Úhlopříčka | 15,6" | 15,6" | Úhlopříčka (palce): | min 15
- Rozlišení | FullHD 1920x1080 |  | - Rozlišení | FullHD 1920x1080 antireflexní |  | - Rozlišení | FullHD 1920x1080 |  | - Rozlišení | FullHD 1920x1080 | FullHD 1920x1080 Matný displej, WLED podsvícení, | Rozlišení (bodů): | min 1920 x 1080
- Typ | LCD/LED |  | - Typ | LCD/LED |  | - Typ | LCD/LED |  | - Typ | LCD/LED | LCD - SVA | Typ panelu: | IPS
|  |  | Procesor |  |  | Procesor |  |  | Procesor |  |  | Povrch displeje: | matný
- Minimální výkon dle PassMark - CPU Mark (dle cpubenchmark.net) | 6000 bodů |  | - Minimální výkon dle PassMark - CPU Mark (dle cpubenchmark.net) | 8000 bodů |  | - Minimální výkon dle PassMark - CPU Mark (dle cpubenchmark.net) | 5250 bodů |  | - Minimální výkon dle PassMark - CPU Mark (dle cpubenchmark.net) | 3520 bodů, 2,3 GHz, 3 MB mezipaměť, 2 jádra | 3520 bodů. 3,9 GHz, 3 MB mezipaměť, 4 jádra | Poměr stran: | 16:09
- Počet jader | x |  | počet jader | min. 4 |  | Paměť RAM (min. velikost) |  |  | Paměť RAM (min. velikost) |  |  | Procesor
min. frekvence / frekvence Turbo Boost | x |  | min. frekvence / frekvence Turbo Boost | 1,0 GHz/3,6 GHz |  | - Min. velikost | 8GB DDR4 |  | - Min. velikost | 8 GB DDR4 / 2133 | 8 GB DDR4 2133 MHz SDRAM (1 x 8 GB) | Typ procesoru: | Intel Core i5
|  |  | Podpora HT | ANO | podle mě to tam být nemůže | - Paměťové sloty | x |  | Pevný disk |  |  | Počet jader procesoru: | 4
- Min. velikost | 8 GB |  | Paměť RAM (min. velikost) |  |  | Pevný disk |  |  | - Počet min. / druh | 1 / SSD nebo NVMe | 1TB M.2 SSD PCIe NVMe | Maximální TDP (W): | 15
počet volných slotů | x |  | - Min. velikost | 8 GB DDR4 |  | - Počet min. / druh | 1 / SSD nebo NVMe |  | - Kapacita dat min. | 250 GB |  | Operační paměť
|  |  | počet volných slotů | 1 |  | - Kapacita dat min. | 256 GB |  | Optická mechanika |  |  | Velikost paměti RAM (GB): | min 8
- Počet min. / druh | 1 / SSD nebo NVMe |  | Pevný disk |  |  | - Typ pevného disku | SSD |  | DVD-RW | x | CD, CD-RW, DVD+/-RW DL | Počet paměťových slotů: | min 2
- Kapacita dat min. | 250 GB |  | - Počet min. / druh | 1 / SSD |  | Optická mechanika |  |  | Grafická karta |  |  | Počet volných paměťových slotů: | min 1
|  |  | - Kapacita dat min. | 512 GB |  | - DVD-RW | Spíše ANO |  | - Typ | integrovaná (ve smyslu integrovaného GPU v rámci CPU) | Intel® HD 620 (integrovaná bez vlastní paměti), NVIDIA GeForce MX250 | Grafická karta
DVD-RW | x |  | Optická mechanika |  |  | Grafická karta |  |  | Zvuková karta |  |  | VGA integrovaná - dedikovaná: | integrovaná
Grafická karta |  |  | DVD-RW | x |  | - Typ | integrovaná (ve smyslu integrovaného GPU v rámci CPU) |  | - Typ | integrovaná |  | Grafické jádro: | Intel UHD
- Typ | integrovaná (ve smyslu integrovaného GPU v rámci CPU) |  | Grafická karta |  |  | - Velikost grafické pamětii min. | x |  | Síťové adaptéry |  |  | Velikost grafické paměti (GB): | (sdílená)
grafický výstup | VGA, HDMI |  | - Typ | dedikovaná, min. 2GB GDDR |  | Zvuková karta |  |  | - Síťová karta - typ | integrovaná |  | Systémový disk
|  |  | Zvuková karta |  |  | - Typ | integrovaná |  | - Rychlost min. | 100/1000 Mbit/s |  | HDD kapacita (GB) (disk 1): | min 256
- Typ | integrovaná |  | - Typ | integrovaná |  | Síťové adaptéry |  |  | - Wi-fi | ANO, 802.11a/b/g/n/ac | WI-FI karta 802.11a/b/g/n/ac (1x1) | Technologie SSD (disk 1): | ano
Síťové adaptéry |  |  | Síťové adaptéry |  |  | - Síťová karta - typ | integrovaná /RJ45 |  | - BlueTooth | ANO | Bluetooth 4.2 | Podpora TRIM (disk 1): | ano
- Síťová karta - typ | integrovaná |  | - Síťová karta - typ | integrovaná |  | - Rychlost min. | 100/1000 Mbit/s |  | LAN |  | 10/100/1000 | Multimédia
- Rychlost min. | 100/1000 Mbit/s |  | - Rychlost min. | 1 Gb/s |  | - Wi-fi | ANO |  | Rozhraní - minimální počty všech typů |  |  | Vestavěné reproduktory: | ano
- Wi-fi | ANO |  | - Wi-fi | (802.11.ac) |  | - BlueTooth | ANO |  | - USB 2.0 | 1 | 1 | Vestavěné reproduktory - typ: | stereo
- BlueTooth | ANO |  | - BlueTooth | min. V 4 |  | Rozhraní - minimální počty všech typů |  |  | - USB-C | x |  | Vestavěný mikrofon: | ano
|  |  | Rozhraní - minimální počty všech typů |  |  | - USB 2.0 | 2 |  | - USB 3.1 | 2 | 2 | Vestavěný mikrofon - typ: | Mono nebo stereo
- USB 3.0 | 2 |  | - USB 2.0 | 1 |  | - USB 3.0 | 1 |  | - Digitální video výstup | HDMI | 1x HDMI 1.4b (1920 x 1080 @60Hz) 1x RJ-45 (LAN) | Kamera
- Digitální video výstup | HDMI |  | - USB-C | 1 |  | - Digitální video výstup | HDMI |  | - čtečka paměťových karet SD | ANO | SD (SD, SDHC, SDXC) | Webkamera přední: | ano
USB-C | 1 |  | - USB 3.0 | 2 |  | - čtečka paměťových karet SD | ANO |  | - inetgrovaná čtečka čipových karet | NE |  | Rozlišení přední kamery (Mpx): | min 0,9
- Čtečka SmartCard karet | ANO |  | - Digitální video výstup | HDMI |  | - inetgrovaná čtečka čipových karet | x |  | - dokovací konektor | NE |  | Komunikace
- Podpora TPM šifrovacího modulu | x |  | - čtečka paměťových karet SD | ANO |  | - dokovací konektor | x |  | - dokovací stanice součástí dodávky | NE |  | LAN: | ano
- Podpora IEEE 802.11ac / 802.11ax | x |  | - integrovaná čtečka čipových karet | ANO |  | - dokovací stanice součástí dodávky | x |  | Ostatní |  |  | LAN, specifikace: | Gigabit
- Dokovací konektor / Thunderbolt | ANO |  | - Combo Audio Jack | ANO |  | Ostatní |  |  | Klávesnice | CZ - numerická | CZ - numerická | Wi-Fi: | ano
- dokovací stanice součástí dodávky | 2 |  | - dokovací konektor | NE |  | Klávesnice | CZ - numerická |  | Parametry dokovací stanice min. | - |  | Bluetooth: | ano
Ostatní |  |  | - dokovací stanice součástí dodávky | NE |  | Parametry dokovací stanice min. | x |  | Další | VGA 480p webkamera; 1x kombinovaný konektor sluchátek/mikrofonu | VGA 480p webkamera; 1x kombinovaný konektor sluchátek/mikrofonu | Bluetooth, specifikace: | min 5.I
Klávesnice | CZ - numerická |  | Ostatní |  |  | Ostatní | x |  | Baterie: |  | min 3 článková lithium-iontová baterie (41 Wh) | Ovládání
|  |  | Klávesnice | CZ - numerická |  | Operační systém | Win 10 CZ professional 64-bit. - musí být kompatibilní se stávajícím operačním systémem a zadavatel umožňuje nabídnutí jiného plně rovnocenného řešení. |  | Napájecí adaptér |  | ano | Klávesnice: | ano
Váha | x |  | Parametry dokovací stanice min. | x |  | Maximální cena s DPH | 17000 |  | Hmotnost: |  | do 1,8 kg | Numerická klávesnice: | ano
Další |  |  | Integrovaný mikrofon | ANO |  | Maximální cena bez DPH |  |  | Operační systém | CZ lokalizace; 64-bitová verze; pro firemní použití; plně kompatibilní se stávajícím SW jednotlivých zadavatelů, tj. s MS Windows a dalším SW na platformě Windows; rozšířená podpora min. do r. 2025 | 64-bitová verze, windows 10 Home | Podsvícení klávesnice: | ano
Operační systém | CZ lokalizace; 64-bitová verze; pro firemní použití; plně kompatibilní se stávajícím SW jednotlivých zadavatelů, tj. s MS Windows a dalším SW na platformě Windows; rozšířená podpora min. do r. 2025 |  | Webkamera | ANO |  | Záruka min. | 3 roky NBD on-site |  | Maximální cena s DPH | 14000 | 17000 | Touchpad: | ano
Maximální cena s DPH | 18150 |  | Operační systém | CZ lokalizace; 64-bitová verze; pro firemní použití; plně kompatibilní se stávajícím SW jednotlivých zadavatelů, tj. s MS Windows a dalším SW na platformě Windows; rozšířená podpora min. do r. 2025 |  |  |  |  | Maximální cena bez DPH | 11570 |  | Multitouch touchpad: | ano
Maximální cena bez DPH | 15000 |  | Maximální cena s DPH | 16000 |  |  |  |  | Záruka min. | 24 měsíců | 24 měsíců | Dotykový displej: | Není podmínkou
|  |  | Maximální cena bez DPH | 13223 | [7 empty] | Vstupy a výstupy
|  |  | Záruka min. | 3 roky NBD on-site
[12 empty] | HDMI (počet): | min 1
[12 empty] | USB 2.0 (počet): | min 1
[12 empty] | USB 3.0 (počet): | min 2
[12 empty] | max. | 20000