## Stolní počítače
Příloha č. 3 Výzvy – Technická specifikace předmětu plnění
Počítače
| Stolní počítač typ I |  | Stolní počítač - typ II |  | Grafická stanice
Název a výrobce zboží | [doplní dodavatel] |  | [doplní dodavatel] |  | [doplní dodavatel]
Technický parametr | Požadovaný parametr | Nabízený parametr * | Požadovaný parametr | Nabízený parametr * | Požadovaný parametr | Nabízený parametr *
- Provedení základní desky | standard ATX, provedení mATX |  | x |  | x
- Konstrukční provedení jednotky | pevná ocelová konstrukce; neutrální design, tichý chod, provedení mATX |  | pevná ocelová konstrukce; neutrální design černá / stříbrná, perforovaný čelní panel, tichý chod, provedení mATX |  | maximálně SFF
- Volitelná pozice pro 120 resp. 92 mm ventilátor (2-3 pozice), min. jeden ventilátor z výroby osazen | ANO, tichý chod |  | x |  | x
- Alespoň dvě 5,25" pozice, z toho jedna volná | ANO |  | x |  | x
- Min. 2x USB 3.0 / 3.1 na čelním panelu | ANO |  | x |  | x
- Certifikace zdroje min. | x |  | x |  | 80 Plus Bronze, síťový vypínač podmínkou, ochrany OPP, OVP, UVP, OCP, OTP, SCP
Procesor
- Minimální výkon dle PassMark - CPU Mark (dle cpubenchmark.net) | 10 000 bodů |  | 6 000 bodů |  | 15 000 bodů
- Minimální počet jader, další specifikace | 4 fyzická jádra, max 1 generaci starý model |  | x |  | minimálně 6 fyzických jader, max 1 generaci starý model
- Paměť RAM (min. velikost) | 8 GB DDR4 (možnost budoucího rozšíření) |  | 4 GB DDR 4 |  | 32 GB DDR4 min. 1 volný slot
Možnost rozšíření
- RAM sloty | min. 2 volné |  | x |  | x
Pevný disk
- Počet min. / druh | 1 / SSD |  | 1 / SSD |  | 1 / SSD
- Přenosová rychlost | x |  | x |  | čtení/zápis min. 500 Mbps
- Kapacita dat min. | 480 GB |  | 240 GB |  | 250 GB
Optická mechanika
DVD-RW | ANO |  | ANO |  | NE
Grafická karta
- Typ | integrovaná (DVI, HDMI výstupy) |  | integrovaná |  | profesionální min. 4 GB RAM GDDR 5
- Další požadavky | integrovaná (ve smyslu integrovaného GPU v rámci CPU) |  | x |  | x
Zvuková karta
- Typ | integrovaná |  | integrovaná |  | integrovaná
Síťová karta
- Typ | integrovaná/RJ45 |  | integrovaná /RJ45 |  | integrovaná/RJ45
- Rychlost min. | 1 Gbps |  | 100/1000 Mbit/s |  | 1 Gbps
- podpora funkce WOL | x |  | x |  | ANO
Rozhraní PC
- USB min. | 6 (alespoň 4x USB 3.1 / 3.2) |  | min. 4x USB 2.0; min. 2x USB 3.0 |  | minimálně 4x USB 3.1/3.2
- Výstupy | min. 1x VGA, min. 1x HDMI |  | min. 1xVGA; min. 1x HDMI |  | DVI; HDMI
- Výstupy na sluchátka / mikrofon | ANO - vpředu |  | ANO - vpředu |  | ANO - vpředu
Klávesnice
- Lokalizace | CZ |  | CZ-US |  | CZ
- Typ / rozhraní | černá drátová, USB, dvouřádkový ENTER, garantovaná životnost až 20 mil. úderů |  | drátová / USB |  | drátová, USB, dvouřádkový ENTER
Myš
- Typ / rozhraní | drátová / USB |  | drátová / USB |  | drátová / USB
- Technologie | optická |  | optická |  | laserová
Operační systém | CZ lokalizace; 64-bitová verze; pro firemní použití; plně kompatibilní se stávajícím SW jednotlivých zadavatelů, tj. s MS Windows a dalším SW na platformě Windows; použitelný jako podkladová licence v rámci licenčního programu EES |  | CZ lokalizace; 64-bitová verze; pro firemní použití; plně kompatibilní se stávajícím SW jednotlivých zadavatelů, tj. s MS Windows a dalším SW na platformě Windows; rozšířená podpora min. do r. 2025 |  | OEM licence pro Windows 10 Pro x64 CZ; BEZ INSTALACE
Součástí balení / dodávky | napájecí kabel 230V, 2 m, CZ koncovka; prohlášení o shodě; záruční a dodací list vč. vypsaných sériových čísel komponent |  | x |  | napájecí kabel 230 V CZ koncovka; prohlášení o shodě; záruční a dodací list
Maximální cena s DPH | 15000 |  | 12000 |  | 23000
Maximální cena bez DPH | 12396.6942 |  | 9917.3554 |  | 19008.2645
Záruka min. | 3 roky NBD on-site |  | 3 roky NBD on-site |  | 3 roky NBD on-site
* Dodavatel doplní do modrých polí jím nabízené parametry. Dodavatel u každé uvedené položky (modrého pole) tabulky uvede nabízené technické parametry zařízení nebo u nevyčíslitelných požadavků uvede ANO/NE, tzn., zda zařízení splňuje nebo nesplňuje tento požadavek. Pro to, aby nabídka mohla být posuzována a hodnocena, musí účastník splnit všechny zadavatelem požadované technické parametry zařízení.
Zadavatelem vymezené kapacitní, kvalitativní a technické parametry a požadavky na předmět zakázky stejně jako hodnoty uvedené u těchto parametrů jsou stanoveny jako minimální přípustné. Účastníci proto mohou nabídnout zařízení, která budou disponovat lepšími parametry a vlastnostmi u funkcionalit zadavatelem požadovaných.

## Monitory
Příloha č. 3 Výzvy – Technická specifikace předmětu plnění
Monitory
Monitor typ I
Název a výrobce zboží | [doplní dodavatel]
Technický parametr | Požadovaný parametr | Nabízený parametr *
Úhlopříčka | 27"
Dotykový displej | NE
Technologie obrazu | LCD
Typ displeje | IPS
Poměr stran | 16:9 nebo 16:10
Rozlišení | min. 1920 x 1080 Full HD
Konektivita min. | HDMI; DVI; DP (volitelné)
Povrch zobrazovací plochy | matný
Další parametry
- Nastavitelnost | nepožadujeme
- Reproduktory | nepožadujeme
- Ostatní | preferujeme, ale nevyžadujeme možnost uložení barevných profilů
Cena za kus s DPH max. | 5000
Cena za kus bez DPH max. | 4132.2314
Záruka min. | 24 měsíců
* Dodavatel doplní do modrých polí jím nabízené parametry. Dodavatel u každé uvedené položky (modrého pole) tabulky uvede nabízené technické parametry zařízení nebo u nevyčíslitelných požadavků uvede ANO/NE, tzn., zda zařízení splňuje nebo nesplňuje tento požadavek. Pro to, aby nabídka mohla být posuzována a hodnocena, musí účastník splnit všechny zadavatelem požadované technické parametry zařízení.
Zadavatelem vymezené kapacitní, kvalitativní a technické parametry a požadavky na předmět zakázky stejně jako hodnoty uvedené u těchto parametrů jsou stanoveny jako minimální přípustné. Účastníci proto mohou nabídnout zařízení, která budou disponovat lepšími parametry a vlastnostmi u funkcionalit zadavatelem požadovaných.

## Notebooky
Příloha č. 3 Výzvy – Technická specifikace předmětu plnění
Notebooky
| Notebook typ I |  | Notebook typ II |  | Notebook typ III
Název a výrobce zboží | [doplní dodavatel] |  | [doplní dodavatel] |  | [doplní dodavatel]
Technický parametr | Požadovaný parametr | Nabízený parametr * | Požadovaný parametr | Nabízený parametr * | Požadovaný parametr | Nabízený parametr *
Display
- Úhlopříčka | 14" |  | 15" - 17,5" |  | 15,6"
- Rozlišení | FullHD 1920x1080 |  | FullHD 1920x1080 |  | FullHD 1920x1080
- Typ | LCD/LED |  | LCD/LED |  | LCD/LED
Procesor
- Minimální výkon dle PassMark - CPU Mark (dle cpubenchmark.net) | 8000 bodů |  | 8000 bodů |  | 4100 bodů
Paměť RAM (min. velikost)
- Min. velikost | 8 GB DDR4 |  | 8 GB DDR4 |  | 8 GB DDR4
Pevný disk
- Počet min. / druh | 1 / SSD nebo NVMe |  | 1 / SSD nebo NVMe + 1 / HDD |  | 1 / SSD
- Kapacita dat min. | 250 GB |  | 480 GB (SSD) + 500 GB (HDD) |  | 256 GB
Optická mechanika
- DVD-RW | x |  | x |  | x
Grafická karta
- Typ | integrovaná (ve smyslu integrovaného GPU v rámci CPU) |  | integrovaná (ve smyslu integrovaného GPU v rámci CPU) |  | integrovaná (ve smyslu integrovaného GPU v rámci CPU)
Zvuková karta
- Typ | integrovaná |  | integrovaná |  | integrovaná
Síťové adaptéry
- Síťová karta - typ | integrovaná /RJ45 |  | integrovaná /RJ45 |  | integrovaná
- Rychlost min. | 100/1000 Mbit/s |  | 100/1000 Mbit/s |  | 100/1000 Mbit/s
- Wi-fi | ANO |  | ANO |  | ANO
- BlueTooth | ANO |  | ANO |  | ANO
- Webkamera | x |  | x |  | ANO
Rozhraní - minimální počty všech typů
- USB-C | x |  | x |  | ANO
- USB | min. 2x USB 3.0 |  | min. 2x USB 3.0 |  | min. 2x USB 3.0
- Digitální video výstup | HDMI |  | HDMI |  | HDMI
- čtečka paměťových karet SD | ANO |  | ANO |  | ANO
- inetgrovaná čtečka čipových karet | ANO |  | ANO |  | x
- dokovací konektor | x |  | x |  | x
Ostatní
Klávesnice | CZ - podsvícená |  | CZ - podsvícená |  | CZ - numerická (podsvícená)
Operační systém | Win 10 CZ professional 64-bit, CZ lokalizace |  | Win 10 CZ professional 64-bit, CZ lokalizace |  | Win 10 CZ professional 64-bit, CZ lokalizace
Maximální cena s DPH | 15000 |  | 15000 |  | 17000
Maximální cena bez DPH | 12396.6942 |  | 12396.6942 |  | 14050
Záruka min. | 3 roky NBD on-site |  | 3 roky NBD on-site |  | 2 roky NBD on-site
* Dodavatel doplní do modrých polí jím nabízené parametry. Dodavatel u každé uvedené položky (modrého pole) tabulky uvede nabízené technické parametry zařízení nebo u nevyčíslitelných požadavků uvede ANO/NE, tzn., zda zařízení splňuje nebo nesplňuje tento požadavek. Pro to, aby nabídka mohla být posuzována a hodnocena, musí účastník splnit všechny zadavatelem požadované technické parametry zařízení.
Zadavatelem vymezené kapacitní, kvalitativní a technické parametry a požadavky na předmět zakázky stejně jako hodnoty uvedené u těchto parametrů jsou stanoveny jako minimální přípustné. Účastníci proto mohou nabídnout zařízení, která budou disponovat lepšími parametry a vlastnostmi u funkcionalit zadavatelem požadovaných.

## Dataprojektor
Příloha č. 3 Výzvy – Technická specifikace předmětu plnění
Dataprojektor
Dataprojektor - typ I
Název a výrobce zboží | [doplní dodavatel]
Technický parametr | Požadovaný parametr | Nabízený parametr *
Rozlišení | WUXGA (1920x1200)
Technologie | 3 LCD Technologie
Jas min. | 3600 lm
Světelný zdroj | lampa
Vysoký kontrast min. | 15000:1
Poměr stran | 16:10
Rozhraní připojení min. | USB 2.0 typu A, USB 2.0 typu B, bezdrátová síť LAN IEEE 802.11 b/g/n (WiFi 4), VGA vstup, HDMI vstup (2x), kompozitní vstup, MHL, audiovstup, cinch, Miracast
Vstupy | HDMI, VGA (D-SUB)
Max. spotřeba energie | 298 W (219 W EKO režim)
Další funkce min. | 2W vestavěný reproduktor, WIFI, projekční vzdálenost 1,8 m – 2,2m, kompatibilní s vizualizéry, síťová projekce, Montáž na strop
Příslušenství | software pro síťovou projekci
Maximální cena s DPH | 24000
Maximální cena bez DPH | 19500
Záruka min. | 24 měsíců
* Dodavatel doplní do modrých polí jím nabízené parametry. Dodavatel u každé uvedené položky (modrého pole) tabulky uvede nabízené technické parametry zařízení nebo u nevyčíslitelných požadavků uvede ANO/NE, tzn., zda zařízení splňuje nebo nesplňuje tento požadavek. Pro to, aby nabídka mohla být posuzována a hodnocena, musí účastník splnit všechny zadavatelem požadované technické parametry zařízení.
Zadavatelem vymezené kapacitní, kvalitativní a technické parametry a požadavky na předmět zakázky stejně jako hodnoty uvedené u těchto parametrů jsou stanoveny jako minimální přípustné. Účastníci proto mohou nabídnout zařízení, která budou disponovat lepšími parametry a vlastnostmi u funkcionalit zadavatelem požadovaných.

## Tablety
Příloha č. 3 Výzvy – Technická specifikace předmětu plnění
Tablety
| Tablet - typ I |  | Tablet - typ II
Název a výrobce zboží | [doplní dodavatel] |  | [doplní dodavatel]
Technický parametr | Požadovaný parametr | Nabízený parametr * | Požadovaný parametr | Nabízený parametr *
Úhlopříčka | 10,1" |  | 10,2"
Dotykový displej | ANO |  | ANO
Velikost operační paměti min. | 2 GB |  | 3 GB
Paměť min. velikost | 32 GB |  | 128 GB
Rozlišení | 1920 × 1200 |  | 2160 × 1620
Grafické vstupy min. | HDMI |  | x
Povrch zobrazovací plochy | lesklý |  | lesklý
Wi-fi | ANO |  | ANO
BlueTooth | ANO |  | ANO
Slot na pamětovou kartu | ANO |  | x
SIM | x |  | x
4G/LTE | x |  | x
Kapacita baterie min. | 4870 mAh
Operační systém | CZ lokalizace; Android - musí být kompatibilní se stávajícím operačním systémem a zadavatel umožňuje nabídnutí jiného plně rovnocenného řešení |  | CZ lokalizace; iOS - musí být kompatibilní se stávajícím operačním systémem a zadavatel umožňuje nabídnutí jiného plně rovnocenného řešení
Maximální cena s DPH | 5500 |  | 12800
Maximální cena bez DPH | 4545 |  | 10579
Záruka min. | 24 měsíců |  | 24 měsíců
* Dodavatel doplní do modrých polí jím nabízené parametry. Dodavatel u každé uvedené položky (modrého pole) tabulky uvede nabízené technické parametry zařízení nebo u nevyčíslitelných požadavků uvede ANO/NE, tzn., zda zařízení splňuje nebo nesplňuje tento požadavek. Pro to, aby nabídka mohla být posuzována a hodnocena, musí účastník splnit všechny zadavatelem požadované technické parametry zařízení.
Zadavatelem vymezené kapacitní, kvalitativní a technické parametry a požadavky na předmět zakázky stejně jako hodnoty uvedené u těchto parametrů jsou stanoveny jako minimální přípustné. Účastníci proto mohou nabídnout zařízení, která budou disponovat lepšími parametry a vlastnostmi u funkcionalit zadavatelem požadovaných.