## SERVERY
Příloha č. 3 Výzvy – Technická specifikace předmětu plnění
Název položky: | Server
Popis položky: | Server vhodný pro použití v clusteru virtualizační plaformy Vmware vSphere
Počet kusů: | 3 ks
Základní vlastnosti a specifikace jedné položky a příslušenství:
Název a výrobce zboží | [doplní dodavatel]
Specifikace a požadavky na funkcionalitu | Minimální požadavky | Uchazečem nabízené parametry *
Provedení: | Rackmount max 4U, max. montážní hloubka 100 cm, dodání včetně lyžin a montážních šroubů
Vhodný pro použití v clusteru: | ANO
Nonstop provoz: | ANO
Zdroj: | Plně rendundantní zdroje (osazeny oba kusy) s certifikací 80 Plus Platinum, možnost výměny zdroje za chodu (hotswap), pojistka proti nechtěnému vypojení přívodního kabelu 230V, aktivní chlazení zdroje.
Chlazení: | Plně redundantní výkonné ventilátory řízené pomocí PWM, z výroby osazeny všechny dostupné pozice, možnost výměny vadného ventilátoru za chodu. Součástí dodávky jeden náhradní ventilátor navíc.
Procesor: | Dvouprocesorové provedení, min. 64 vláken na CPU (celkem 128 vláken), min. frekvence 2,5 GHz, min. 128 MB cache L3, podpora až 4 TB RAM, přítomnost virtualizačních instrukcí podmínkou.
Operační paměť : | min. 512 GB RAM DDR4 s korekcí chyb ECC, možnost budoucího upgradu min. na 1 TB. Na desce ponechány neosazené paměťové sloty, aby rozšíření bylo možné pouhým dokoupením a osazením dalších modulů bez vyjmutí stávajících, podpora až 8 kanálové konfigurace.
Pevné disky: | 2x NVMe SSDdisk, provozovaný v HW RAID1 (zrcadlení), min. kapacita 256 GB. Paměťové čipy MLC nebo TLC.
Diskový řadič: | základní řadič s podporou HW RAID1 (HW zrcadlení) NVMe disků. SW RAID nikoliv.
Síťová konektivita: | min. 2x 10Gbps port včetně osazených plně kompatibilních SFP+ optických modulů singlemode 9/125 LR
FC konektivita: | min. 2x 16Gbps FC port včetně osazených plně kompatibilních SFP+ modulů.
1x nesdílený RJ45 port pro správu serveru (management).
Správa serveru: | plně licencovaný vzdálený management ( například iLO, iDRAC, iRMC, IPMI ...) serveru s doživotní licencí bez jakýchkoliv funkčních omezení. Možnost vzdáleného přístupu do BIOSu, vzdáleného vypnutí/zapnutí serveru, možnost vzdáleného zavádění instalačních médií OS (bootování), KVM bez omezení. Možnost monitoringu HW stavu jednotlivých komponent, kompatibilita se SNMP protokoly. Přístup k managementu přes HTML5 webové rozhraní
OS: | Plná kompatibilita s virtualizační platformou VMware vSphere 6.7 a novější.
Další požadavky: | Přímá dostupnost min. dvou USB portů a VGA portu ze přední nebo zadní části serveru. Poziční LED indikátor serveru.
Firmware: | Na všech komponentech nainstalován poslední dostupný firmware větve stable.
Jakost: | Produkt musí být nový, nepoužitý (nikoliv repasovaný či refurbished). Server musí být určen pro český trh a musí splňovat veškeré platné normy.
Záruční podmínky: | min. 5 let rozšířené NBD záruky s garantovaným servisním zásahem nejpozději do 24 hodin od nahlášení závady. Součástí dodávky bude jeden náhradní zdroj, jeden náhradní ventilátor, vše s možností uživatelské výměny proškoleným správcem ICT bez ztráty záruky.
* Dodavatel doplní do modrých polí jím nabízené parametry. Dodavatel u každé uvedené položky (modrého pole) tabulky uvede nabízené technické parametry zařízení nebo u nevyčíslitelných požadavků uvede ANO/NE, tzn., zda zařízení splňuje nebo nesplňuje tento požadavek. Pro to, aby nabídka mohla být posuzována a hodnocena, musí účastník splnit všechny zadavatelem požadované technické parametry zařízení.
Zadavatelem vymezené kapacitní, kvalitativní a technické parametry a požadavky na předmět zakázky stejně jako hodnoty uvedené u těchto parametrů jsou stanoveny jako minimální přípustné. Účastníci proto mohou nabídnout zařízení, která budou disponovat lepšími parametry a vlastnostmi u funkcionalit zadavatelem požadovaných.

## FIBRE CHANNEL
Příloha č. 3 Výzvy – Technická specifikace předmětu plnění
Název položky: | FibreChannel switch
Popis položky: | Switch vhodný pro provozování SAN sítě v clusteru postaveném na virtualizační platformě Vmware
Počet kusů: | 2 Ks
Základní vlastnosti a specifikace jedné položky a příslušenství:
Název a výrobce zboží | [doplní dodavatel]
Specifikace a požadavky na funkcionalitu | Minimální požadavky | Uchazečem nabízené parametry *
Provedení: | Rackmount 1U, dodání včetně lyžin a montážních šroubů, montážní hloubka max. 100 cm
Nonstop provoz: | ANO
Počet portů: | min. 16 portů
Typ portů: | FC porty kompatibilní s 4/8/16Gbps, 16 portů plně licencováno a osazeno plně kompatibilními 16Gbps moduly
Management: | Možnost managementu (vzdálené správy) přes LAN rozhraní, vše plně licencováno bez funkčních omezení, neomezená doživotní licence.
Napájení: | Redundantní hotswap zdroje
Chlazení: | Aktivní chlazení ventilátory, redundantní hotswap ventilátory výhodou.
Další požadavky: | Možnost stackování, součástí dodávky dva stack kabely délky 30-50 cm, možnost rozšíření stacku až na 4 switche. Stackování plně zalicencováno.
SW: | Součástí dodávky je SW pro management obou switchů. Doživotní licencování. SW musí umět plnou GUI konfiguraci obou switchů včetně zónování a konfigurace rendundance.
Kabeláž: | 12 ks 5m a 12 ks 3m FC optických kabelů
Jakost: | swich musí být určen pro český trh a musí splňovat veškeré platné normy. Musí být zajištěna 100% kompatibilita s dodanými servery a diskovými poli.
Záruční podmínky: | min. 5 let rozšířené NBD záruky s garantovaným servisním zásahem nejpozději do 24 hodin od nahlášení závady.
* Dodavatel doplní do modrých polí jím nabízené parametry. Dodavatel u každé uvedené položky (modrého pole) tabulky uvede nabízené technické parametry zařízení nebo u nevyčíslitelných požadavků uvede ANO/NE, tzn., zda zařízení splňuje nebo nesplňuje tento požadavek. Pro to, aby nabídka mohla být posuzována a hodnocena, musí účastník splnit všechny zadavatelem požadované technické parametry zařízení.
Zadavatelem vymezené kapacitní, kvalitativní a technické parametry a požadavky na předmět zakázky stejně jako hodnoty uvedené u těchto parametrů jsou stanoveny jako minimální přípustné. Účastníci proto mohou nabídnout zařízení, která budou disponovat lepšími parametry a vlastnostmi u funkcionalit zadavatelem požadovaných.

## DISKOVÁ POLE FC SSD
Příloha č. 3 Výzvy – Technická specifikace předmětu plnění
Název položky: | Diskové pole
Popis položky: | Vysokorychlostní fiberchannel diskové pole pro databázové servery
Počet kusů: | 2 ks
Základní vlastnosti a specifikace jedné položky a příslušenství:
Název a výrobce zboží | [doplní dodavatel]
Specifikace a požadavky na funkcionalitu | Minimální požadavky | Uchazečem nabízené parametry *
Provedení: | Rackmount 1U/2U/4U/5U, dodání včetně ližin a montážních šroubů, montážní hloubka max. 100 cm
Nonstop provoz: | ANO
Možnost přidání rozšiřujících jednotek: | ANO
Počet disků: | min. 12x SSD (SAS/NVMe) s možností rožšíření o další disky.
Interní kapacita pole | minimálně 192 TB diskového prostoru.
Počet dodaných/osazených disků | 13/12 SAS NVMe SSD disk
Parametry SSD | Disky určené pro servery a nonstop provoz, SAS/NVMe SSD. Kapacita disku min. 960 GB, MLC/TLC paměťové buňky. Rychlost čtení min. 2800 MB/s, rychlost zápisu min. 1000 MB/s, životnost disku min. 1800 TBW. Záruka na samotný disk min. 5 let.
Napájení: | plně redundantní hotswap zdroje s výkonnostní rezervou pro přidání dalších disků
Parametry diskového pole: | redundantní řadič schopný pracovat v režimu active-active, podpora vytváření RAID 0, 1, 5, 6, 2x CPU (min. 8 vláken na CPU), 32 GB RAM s možností upgradu min na 64 GB, redundantní chlazení (osazeny všechny pozice pro ventilátory). Podpora SATA/SAS i NVMe disků.
Další požadavky | Úložiště má OS oddělený od ukládaných dat (např. funkce SATA DOM), možnost přidání rozšiřujících jednotek s dalšími disky.
Management: | možnost vzdálené správy přes LAN, plná neomezená doživotní licence.
Síťové rozhraní: | min. 2x FC port kompatibilní s 4/8/16Gbps osazených plně kompatibilními FC 16Gbps moduly
Jakost: | Produkt musí být certifikovaný pro český trh. Musí se jednat o nové, nepoužité zboží. Firmware aktualizován na poslední dostupnou stabilní verzi. Ovladače a další podpůrný SW musí být volně ke stažení na webu výrobce.
Certifikace: | Úložiště musí být certifikováno pro použití virtualizačních řešení Vmware
Kompatibilita: | Obě úložiště musí být identického výrobce a navzájem plně kompatibilní.
Záruka: | min. 5 let rozšířené záruky s garantovaným servisem nepozději do 24 hodin od nahlášení závady. Jeden náhradní disk součástí dodávky.
* Dodavatel doplní do modrých polí jím nabízené parametry. Dodavatel u každé uvedené položky (modrého pole) tabulky uvede nabízené technické parametry zařízení nebo u nevyčíslitelných požadavků uvede ANO/NE, tzn., zda zařízení splňuje nebo nesplňuje tento požadavek. Pro to, aby nabídka mohla být posuzována a hodnocena, musí účastník splnit všechny zadavatelem požadované technické parametry zařízení.
Zadavatelem vymezené kapacitní, kvalitativní a technické parametry a požadavky na předmět zakázky stejně jako hodnoty uvedené u těchto parametrů jsou stanoveny jako minimální přípustné. Účastníci proto mohou nabídnout zařízení, která budou disponovat lepšími parametry a vlastnostmi u funkcionalit zadavatelem požadovaných.

## DISKOVÁ POLE FC HDD
Příloha č. 3 Výzvy – Technická specifikace předmětu plnění
Název položky: | Diskové pole
Popis položky: | Vysokokapacitní fiberchannel diskové pole pro virtuální disky produkčních serverů
Počet kusů: | 2 ks
Základní vlastnosti a specifikace jedné položky a příslušenství:
Název a výrobce zboží | [doplní dodavatel]
Specifikace a požadavky na funkcionalitu | Minimální požadavky | Uchazečem nabízené parametry *
Provedení: | Rackmount 1U/2U/4U/5U, dodání včetně ližin a montážních šroubů, montážní hloubka max. 100 cm
Nonstop provoz: | ANO
Možnost přidání rozšiřujících jednotek: | ANO
Počet disků: | min. 12x SAS HDD s možností rozšíření o další disky.
Interní kapacita pole | minimálně až 192 TB diskového prostoru.
Počet dodaných/osazených disků | 13/12
Parametry HDD | Disky určené pro servery a nonstop provoz, SAS 12Gb/s rozhraní, min. 7200 otáček, min. 256 MB cache, disk nesmí používat SMR technologii zápisu. Min. ryhlost náhodného čtení/zápisu 245 MB/s. Kapacita jednoho disku 16 TB. Záruka na samotný disk min. 5 let
Napájení: | plně redundantní hotswap zdroje s výkonnostní rezervou pro přidání dalších disků
Parametry diskového pole: | redundantní řadič schopný pracovat v režimu active-active, podpora vytváření RAID 0, 1, 5, 6, 2x CPU (min. 8 vláken na CPU), 32 GB RAM s možností upgradu min na 64 GB, redundantní chlazení (osazeny všechny pozice pro ventilátory)
Další požadavky | Úložiště má OS oddělený od ukládaných dat (např. funkce SATA DOM), možnost přidání rozšiřujících jednotek s dalšími disky.
Management: | možnost vzdálené správy přes LAN, plná neomezená doživotní licence.
Síťové rozhraní: | min. 2x FC port kompatibilní s 4/8/16Gbps osazených plně kompatibilními FC 16Gbps moduly
Jakost: | Produkt musí být certifikovaný pro český trh. Musí se jednat o nové, nepoužité zboží. Firmware aktualizován na poslední dostupnou stabilní verzi. Ovladače a další podpůrný SW musí být volně ke stažení na webu výrobce.
Certifikace: | Úložiště musí být certifikováno pro použití virtualizačních řešení Vmware
Kompatibilita: | Obě úložiště musí být identického výrobce a navzájem plně kompatibilní.
Záruka: | min. 5 let rozšířené záruky s garantovaným servisem nepozději do 24 hodin od nahlášení závady. Jeden náhradní disk součástí dodávky.
* Dodavatel doplní do modrých polí jím nabízené parametry. Dodavatel u každé uvedené položky (modrého pole) tabulky uvede nabízené technické parametry zařízení nebo u nevyčíslitelných požadavků uvede ANO/NE, tzn., zda zařízení splňuje nebo nesplňuje tento požadavek. Pro to, aby nabídka mohla být posuzována a hodnocena, musí účastník splnit všechny zadavatelem požadované technické parametry zařízení.
Zadavatelem vymezené kapacitní, kvalitativní a technické parametry a požadavky na předmět zakázky stejně jako hodnoty uvedené u těchto parametrů jsou stanoveny jako minimální přípustné. Účastníci proto mohou nabídnout zařízení, která budou disponovat lepšími parametry a vlastnostmi u funkcionalit zadavatelem požadovaných.

## DISKOVÁ POLE LAN
Příloha č. 3 Výzvy – Technická specifikace předmětu plnění
Název položky: | Diskové pole
Popis položky: | Rackmout zálohovací diskové pole pro zálohy kritických dat.
Počet kusů: | 2 ks
Základní vlastnosti a specifikace jedné položky a příslušenství:
Název a výrobce zboží | [doplní dodavatel]
Specifikace a požadavky na funkcionalitu | Minimální požadavky | Uchazečem nabízené parametry *
Provedení: | Rackmount 1U/2U/4U, dodání včetně ližin a montážních šroubů, montážní hloubka max. 100 cm
Nonstop provoz: | ANO
Možnost přidání rozšiřujících jednotek: | ANO
Počet disků: | 12 pozic pro 3,5" HDD SATA/SAS
Interní kapacita pole | minimálně až 192 TB diskového prostoru.
Počet dodaných/osazených disků | 13/12
Parametry HDD | Disky určené pro servery a nonstop provoz, SAS 12Gb/s rozhraní, min. 7200 otáček, min. 256 MB cache, disk nesmí používat SMR technologii zápisu. Min. ryhlost náhodného čtení/zápisu 245 MB/s. Kapacita jednoho disku 16 TB. Záruka na samotný disk min. 5 let
Napájení: | plně redundantní hotswap zdroje s rezervou pro přidání dalších disků
Parametry diskového pole: | redundantní řadič schopný pracovat v režimu active-active, podpora vytváření RAID 0, 1, 5, 6, 2x CPU (min. 8 vláken na CPU), 32 GB RAM s možností upgradu min na 64 GB, redundantní chlazení (osazeny všechny pozice pro ventilátory)
Další požadavky | Úložiště má OS oddělený od ukládaných dat (funkce SATA DOM), možnost přidání rozšiřujících jednotek s dalšími disky. Úložiště obsahuje funkci HA (High Availability) a umožňuje tak replikaci obou úložišť. Nutná podpora vytváření snapshotů virtuálních strojů platformy VMware.
Management: | možnost vzdálené správy přes LAN, plná neomezená doživotní licence.
Síťové rozhraní: | min. 2x 10Gbps SFP+ porty osazené plně kompatibilními optickými SFP+ moduly singlemode 9/125 LR
Jakost: | Produkt musí být certifikovaný pro český trh. Musí se jednat o nové, nepoužité zboží. Firmware aktualizován na poslední dostupnou stabilní verzi. Ovladače a další podpůrný SW musí být volně ke stažení na webu výrobce.
Certifikace: | úložiště musí být certifikováno pro použití virtualizačních řešení Vmware, Windows Server, Citrix a Openstack
Kompatibilita: | Obě úložiště musí být identického výrobce a navzájem plně kompatibilní. Musí být zajištěna kompatibilita se stávajícími provozovanými úložišti Synology DS1817+ a jeho aplikační sadou, zejména funkcí "Active Backup for Business" a funkcí Synology Heartbeat.
Záruka: | min. 5 let rozšířené záruky s garantovaným servisem nepozději do 24 hodin od nahlášení závady. Jeden náhradní disk součástí dodávky.
* Dodavatel doplní do modrých polí jím nabízené parametry. Dodavatel u každé uvedené položky (modrého pole) tabulky uvede nabízené technické parametry zařízení nebo u nevyčíslitelných požadavků uvede ANO/NE, tzn., zda zařízení splňuje nebo nesplňuje tento požadavek. Pro to, aby nabídka mohla být posuzována a hodnocena, musí účastník splnit všechny zadavatelem požadované technické parametry zařízení.
Zadavatelem vymezené kapacitní, kvalitativní a technické parametry a požadavky na předmět zakázky stejně jako hodnoty uvedené u těchto parametrů jsou stanoveny jako minimální přípustné. Účastníci proto mohou nabídnout zařízení, která budou disponovat lepšími parametry a vlastnostmi u funkcionalit zadavatelem požadovaných.