## PC
Příloha č. 3 Výzvy – Technická specifikace předmětu plnění
Počítače
| Stolní počítač typ I |  |  | Stolní počítač - typ II |  |  | Stolní počítač typ III
Název a výrobce zboží | [doplní dodavatel] |  | Název a výrobce zboží | [doplní dodavatel] |  | Název a výrobce zboží | [doplní dodavatel]
Technický parametr | Požadovaný parametr | Nabízený parametr * | Technický parametr | Požadovaný parametr | Nabízený parametr * | Technický parametr | Požadovaný parametr | Nabízený parametr *
- Konstrukční provedení jednotky | maximálně SFF |  | - Provedení základní desky | standard ATX, provedení mATX |  | - Konstrukční provedení jednotky | maximálně Mini tower
Procesor |  |  | - Konstrukční provedení jednotky | MicroTower |  | Procesor
- Procesor | 1 x CPU min. čtyřjádrový. |  | - Min. 2x USB 3.0 / 3.1 na čelním panelu | ANO |  | - Minimální výkon dle PassMark - CPU Mark | 10 000 bodů
- Minimální výkon dle PassMark - CPU Mark | min.výkon 8000 bodů |  | - Zdroj | zdroj PC ATX, 500W, tichý 12cm ventilátor, PFC aktivní, 80PLUS Bronze, konektory 1 x ATX 20+4pin, 1 x EPS 4+4pin, 2 x PCIe 6+2pin, 4 x SATA, 3 x molex, 1 x floppy, full range, síťový vypínač podmínkou |  | Paměť RAM (min. velikost) | 16 GB DDR 4
- TDP max. | TDP do 65W |  | - základní deska | socket 1151, chipset H310, 2xDDR4, VGA, 2x PS2, mATX |  | Pevný disk
Pevný disk |  |  | Procesor |  |  | - Počet min. / druh | 1 / SSD
Operační paměť: | 8 GB DDR4 možnost rozšíření až na 32GB, min. 1 slot DIMM volný |  | - Minimální výkon dle PassMark - CPU Mark (dle cpubenchmark.net) | 6 600 bodů |  | - Kapacita dat min. | 480 GB (SSD)
Kapacita dat / druh: | min. 500 GB PCIe NVMe M.2 SSD |  | - Minimální počet jader, další specifikace | 6MB L3 cache, VGA - BOX |  | Optická mechanika
Optická mechanika |  |  | - Paměť RAM (min. velikost, parametry) | 8 GB DDR4 (možnost budoucího rozšíření), min. 2666MHz, CL16, DR x8 |  | DVD-RW | ANO
DVD/RW. | ANO |  | Možnost rozšíření |  |  | Grafická karta
Grafická karta |  |  | - RAM sloty | min. 1 volný |  | - Typ | dedikovaná
- Typ | libovolná |  | Pevný disk 1 |  |  | minimální výkon podle Passmark - G3D Mark | 3000 bodů
- Další | podpora min. 2 displejů |  | - Počet min. / druh | 1 / SSD |  | Paměť RAM (min. velikost) | 4 GB
- Výstupy | Display Port nebo HDMI + VGA (D-sub); řešení externí redukcí není přípustné |  | - Kapacita dat min. | 240 GB |  | Zvuková karta
Zvuková karta |  |  | - Parametry | M.2, přenosová rychlost min. 540/430 MB/s |  | - Typ | integrovaná
- Typ | libovolná |  | Pevný disk 2 |  |  | Síťová karta
Síťové rozhraní |  |  | - Počet min. / druh | 1 / HDD |  | - Typ | integrovaná /RJ45
| Ethernet 100/1000; podpora Wake-on-LAN |  | - Kapacita dat min. | 1TB |  | - Rychlost min. | 100/1000 Mbit/s
Rozšiřující sloty | min. 1 x PCIe x 16 (3.0) |  | - Parametry | SATA III - 6 Gb/s, IntelliPower, 64MB cache, 5400ot, Low Noise |  | - WiFi standardy | x
Case |  |  | Optická mechanika |  |  | Rozhraní PC - minimální počty všech typů
| formát desktop SFF s max. rozměry (š x v x h): 30 x 10 x 30 cm |  | DVD-RW | NE |  | - USB 2.0 min. | 2
| možnost postavení na ležato i na výšku |  | Grafická karta |  |  | - USB 3.1 min. | 2
| přístup ke komponentám (procesor, paměť, interní jednotky) bez použití nářadí, |  | - Typ | integrovaná |  | - Výstupy | min. 1xDVI-D + redukce na VGA; min 1xHDMI; min 1xDisplayPort
| volné pozice pro interní jednotku: 1 x 3,5“ nebo 1 x 2,5“, |  | Zvuková karta |  |  | - Výstupy na sluchátka / mikrofon | ANO - vpředu
| zabudovaný reproduktor |  | - Typ | integrovaná |  | Klávesnice
| vstup/výstup na mikrofon+sluchátka (možno i kombinovaný) - vpředu |  | Síťová karta |  |  | - Lokalizace | CZ-US
| min. 2 x USB - vpředu |  | - Typ | integrovaná /RJ45 |  | - Typ / rozhraní | drátová / USB
Rozhraní PC |  |  | - Rychlost min. | 100/1000 Mbit/s |  | Myš
| min. 4 x USB, z toho min. 2 x USB 3.1 Gen 1 - vzadu |  | Rozhraní PC |  |  | - Typ / rozhraní | drátová / USB
| audio in/out, RJ-45 - vzadu |  | - USB min. | 4 (alespoň 2x USB 3.0) |  | - Technologie | optická
| display port nebo HDMI, VGA (D-sub) - vzadu |  | - Výstupy | min. 1xVGA; min. 1x HDMI |  | Operační systém | CZ lokalizace; 64-bitová verze; pro firemní použití; plně kompatibilní se stávajícím SW jednotlivých zadavatelů, tj. s MS Windows a dalším SW na platformě Windows; rozšířená podpora min. do r. 2025
Zabezpečení | TPM bezpečnostní čip |  | - Výstupy na sluchátka / mikrofon | ANO - vpředu |  | Záruka min. | 3 roky NBD on-site
Napájecí zdroj | max. 200 W s certifikací splňující minimálně specifikaci 80plus gold |  | Klávesnice
Klávesnice |  |  | - Lokalizace | CZ
| US/CZ v provedení USB s českým popisem stejné značky, jako je značka počítače |  | - Typ / rozhraní | drátová / PS/2
Myš |  |  | Myš
| optická |  | - Typ / rozhraní | drátová / PS/2
| dvoutlačítková s kolečkem v provedení USB stejné značky, jako je značka počítače |  | - Technologie | optická
| s minimální délkou těla 110 mm |  | Operační systém | OEM licence pro Windows 10 Pro x64 CZ; BEZ INSTALACE
OS | MS Windows 10 Professional CZ 64 bit. |  | Součástí balení / dodávky | napájecí kabel 230V, 2 m, CZ koncovka; prohlášení o shodě; záruční a dodací list vč. vypsaných sériových čísel komponent
Záruční podmínky | 3 roky NBD on-site |  | Záruka min. | 3 roky, možnost výměny vadných komponent IT pracovníky nemocnice bez ztráty záruky
Další | sériové/výrobní číslo počítače je součástí BIOSu a je zjistitelné operačním systémem
* Dodavatel doplní do modrých polí jím nabízené parametry. Dodavatel u každé uvedené položky (modrého pole) tabulky uvede nabízené technické parametry zařízení nebo u nevyčíslitelných požadavků uvede ANO/NE, tzn., zda zařízení splňuje nebo nesplňuje tento požadavek. Pro to, aby nabídka mohla být posuzována a hodnocena, musí účastník splnit všechny zadavatelem požadované technické parametry zařízení.
Zadavatelem vymezené kapacitní, kvalitativní a technické parametry a požadavky na předmět zakázky stejně jako hodnoty uvedené u těchto parametrů jsou stanoveny jako minimální přípustné. Účastníci proto mohou nabídnout zařízení, která budou disponovat lepšími parametry a vlastnostmi u funkcionalit zadavatelem požadovaných.

## Monitor
Příloha č. 3 Výzvy – Technická specifikace předmětu plnění
Monitory
| Monitor - typ I |  | Monitor - typ II |  | Monitor - typ III
Název a výrobce zboží | [doplní dodavatel] |  | [doplní dodavatel] |  | [doplní dodavatel]
Technický parametr | Požadovaný parametr | Nabízený parametr * | Požadovaný parametr | Nabízený parametr * | Požadovaný parametr | Nabízený parametr *
Úhlopříčka | min. 24" |  | min. 27" |  | min. 23"
Technologie obrazu | LCD, flicker free |  | LCD/LED |  | LCD/LED
Typ displeje | IPS/PLS |  | IPS |  | IPS
Poměr stran | 16:9 nebo 16:10 |  | 16:9 |  | 16:9 nebo 16:10
Odezva max. | x |  | 5ms |  | x
Rozlišení | min. 1920 x 1080 Full HD |  | min. 1920 x 1080 Full HD |  | min. 1920 x 1080 Full HD
Kontrast | min. 1000:1 |  | x |  | x
Jas | min. 250 cd/m2 |  | x |  | x
Konektivita min. | HDMI, DP, D-SUB |  | HDMI, DP, VGA |  | HDMI; D-SUB (VGA); DVI nebo DP
Povrch zobrazovací plochy | matný |  | matný |  | matný
Další parametry
- Nastavitelnost | x |  | výškově nastavitelný, PIVOT |  | x
- Reproduktory | není požadováno |  | není požadováno |  | ANO
- Ostatní požadavky | kabel DP |  | bezrámečkový nebo velmi úzký rámeček |  | včetně kabelu HDMI 1.8.m
Záruka min. | 36 měsíců |  | 24 měsíců |  | 36 měsíců
* Dodavatel doplní do modrých polí jím nabízené parametry. Dodavatel u každé uvedené položky (modrého pole) tabulky uvede nabízené technické parametry zařízení nebo u nevyčíslitelných požadavků uvede ANO/NE, tzn., zda zařízení splňuje nebo nesplňuje tento požadavek. Pro to, aby nabídka mohla být posuzována a hodnocena, musí účastník splnit všechny zadavatelem požadované technické parametry zařízení.
Zadavatelem vymezené kapacitní, kvalitativní a technické parametry a požadavky na předmět zakázky stejně jako hodnoty uvedené u těchto parametrů jsou stanoveny jako minimální přípustné. Účastníci proto mohou nabídnout zařízení, která budou disponovat lepšími parametry a vlastnostmi u funkcionalit zadavatelem požadovaných.