## Stolní počítače
Příloha č. 3 Výzvy – Technická specifikace předmětu plnění
Počítače
| Stolní počítač - typ I |  |  | Stolní počítač - typ II |  | Grafická stanice
Název a výrobce zboží | [doplní dodavatel] |  | Název a výrobce zboží | [doplní dodavatel] |  | [doplní dodavatel]
Technický parametr | Požadovaný parametr | Nabízený parametr * | Technický parametr | Požadovaný parametr | Nabízený parametr * | Požadovaný parametr | Nabízený parametr *
- Provedení základní desky | standard ATX, provedení mATX |  | - Provedení základní desky | x |  | x
- Konstrukční provedení jednotky | pevná ocelová konstrukce; neutrální design černá / stříbrná, perforovaný čelní panel, tichý chod, provedení mATX |  | - Konstrukční provedení jednotky | pevná ocelová konstrukce; neutrální design černá / stříbrná, perforovaný čelní panel, tichý chod, provedení mATX |  | maximálně SFF
- Volitelná pozice pro 120 resp. 92 mm ventilátor (2-3 pozice), min. jeden ventilátor z výroby osazen | ANO, tichý chod, fluidní ložiska |  | - Volitelná pozice pro 120 resp. 92 mm ventilátor (2-3 pozice), min. jeden ventilátor z výroby osazen | x |  | x
- Alespoň dvě 5,25" pozice, z toho jedna volná | ANO |  | - Alespoň dvě 5,25" pozice, z toho jedna volná | x |  | x
- Min. 4x USB 2.0 | ANO |  | - Min. 2x USB 3.0 / 3.1 na čelním panelu | x |  | x
- Min. 2x USB 3.0 / 3.1 na čelním panelu | ANO |  | - Certifikace zdroje min. | x |  | 80 Plus Bronze, síťový vypínač podmínkou, ochrany OPP, OVP, UVP, OCP, OTP, SCP
- Certifikace zdroje min. | 80 Plus Bronze, síťový vypínač podmínkou, ochrany OPP, OVP, UVP, OCP, OTP, SCP |  | Procesor
- výkon zdroje min. | 350 W |  | - Minimální výkon dle PassMark - CPU Mark (dle cpubenchmark.net) | 6 000 bodů |  | 15 000 bodů
Procesor |  |  | - Minimální počet jader, další specifikace | x |  | minimálně 6 fyzických jader, max 1 generaci starý model
- Minimální výkon dle PassMark - CPU Mark (dle cpubenchmark.net) | 10 000 bodů |  | - Paměť RAM (min. velikost) | 4 GB DDR 4 |  | 32 GB DDR4 min. 1 volný slot
- Minimální počet jader, další specifikace | 4 fyzická jádra, max 1 generaci starý model |  | Možnost rozšíření
- Paměť RAM (min. velikost) | 16 GB DDR4 (možnost budoucího rozšíření) |  | - RAM sloty | x |  | x
Možnost rozšíření |  |  | Pevný disk
- RAM sloty | min. 2 volné |  | - Počet min. / druh | 1 / SSD |  | 1 / SSD
- SATA konektory | min. 2 volné |  | - Přenosová rychlost | x |  | čtení/zápis min. 500 Mbps
- PCIex x4 slot | min. 1 volný |  | - Kapacita dat min. | 240 GB |  | 250 GB
- Možnost rozšířeníUSB portů pomocí bracketů | ANO |  | Optická mechanika
- Volný M.2 slot s podporou NVMe (není-li již součástí SSD) | ANO |  | DVD-RW | ANO |  | NE
Pevný disk |  |  | Grafická karta
- Počet min. / druh | 1 / SSD |  | - Typ | integrovaná |  | profesionální min. 4 GB RAM GDDR 5
- Kapacita dat min. | 480 GB |  | - Další požadavky | x |  | x
- Životnost min. | 300 TBW |  | Zvuková karta
- Možnost dodatečné instalace NVMe SSDdisku | ANO |  | - Typ | integrovaná |  | integrovaná
Optická mechanika |  |  | Síťová karta
DVD-RW | NE |  | - Typ | integrovaná /RJ45 |  | integrovaná/RJ45
Grafická karta |  |  | - Rychlost min. | 100/1000 Mbit/s |  | 1 Gbps
- Typ | integrovaná |  | - podpora funkce WOL | x |  | ANO
- rozhraní | 2x HDMI |  | Rozhraní PC
- Další požadavky | integrovaná (ve smyslu integrovaného GPU v rámci CPU) |  | - USB min. | min. 4x USB 2.0; min. 2x USB 3.0 |  | minimálně 4x USB 3.1/3.2
Zvuková karta |  |  | - Výstupy | min. 1xVGA; min. 1x HDMI |  | DVI; HDMI
- Typ | integrovaná |  | - Výstupy na sluchátka / mikrofon | ANO - vpředu |  | ANO - vpředu
Síťová karta |  |  | Klávesnice
- Typ | integrovaná/RJ45 |  | - Lokalizace | CZ-US |  | CZ
- Rychlost min. | 1 Gbps |  | - Typ / rozhraní | drátová / USB |  | drátová, USB, dvouřádkový ENTER
- podpora funkce WOL | ANO |  | Myš
Rozhraní PC |  |  | - Typ / rozhraní | drátová / USB |  | drátová / USB
- USB min. | 6 (alespoň 4x USB 3.1 / 3.2) |  | - Technologie | optická |  | laserová
- Výstupy | DVI; HDMI (celkem min. dva) |  | Operační systém | CZ lokalizace; 64-bitová verze; pro firemní použití; plně kompatibilní se stávajícím SW jednotlivých zadavatelů, tj. s MS Windows a dalším SW na platformě Windows; rozšířená podpora min. do r. 2025 |  | OEM licence pro Windows 10 Pro x64 CZ; BEZ INSTALACE
- Výstupy na sluchátka / mikrofon | ANO - vpředu |  | Součástí balení / dodávky | x |  | napájecí kabel 230 V CZ koncovka; prohlášení o shodě; záruční a dodací list
Klávesnice |  |  | Maximální cena s DPH | 12000 |  | 23000
- Lokalizace | CZ |  | Maximální cena bez DPH | 9917.3554 |  | 19008.2645
- Typ / rozhraní | černá drátová, USB, dvouřádkový ENTER, garantovaná životnost až 20 mil. úderů |  | Záruka min. | 3 roky NBD on-site |  | 3 roky NBD on-site
Myš
- Typ / rozhraní | černá drátová / USB
- Technologie | laserová
Operační systém | OEM licence pro Windows 10 Pro x64 CZ; BEZ INSTALACE
Součástí balení / dodávky | napájecí kabel 230V, 2 m, CZ koncovka; prohlášení o shodě; záruční a dodací list vč. vypsaných sériových čísel komponent
Maximální cena s DPH | 15125
Maximální cena bez DPH | 12500
Záruka min. | 3 roky NBD on-site
* Dodavatel doplní do modrých polí jím nabízené parametry. Dodavatel u každé uvedené položky (modrého pole) tabulky uvede nabízené technické parametry zařízení nebo u nevyčíslitelných požadavků uvede ANO/NE, tzn., zda zařízení splňuje nebo nesplňuje tento požadavek. Pro to, aby nabídka mohla být posuzována a hodnocena, musí účastník splnit všechny zadavatelem požadované technické parametry zařízení.
Zadavatelem vymezené kapacitní, kvalitativní a technické parametry a požadavky na předmět zakázky stejně jako hodnoty uvedené u těchto parametrů jsou stanoveny jako minimální přípustné. Účastníci proto mohou nabídnout zařízení, která budou disponovat lepšími parametry a vlastnostmi u funkcionalit zadavatelem požadovaných.

## Monitory
Příloha č. 3 Výzvy – Technická specifikace předmětu plnění
Monitory
| Monitor typ I |  | Monitor - typ II |  | Monitor - typ III
Název a výrobce zboží | [doplní dodavatel] |  | [doplní dodavatel] |  | [doplní dodavatel]
Technický parametr | Požadovaný parametr | Nabízený parametr * | Požadovaný parametr | Nabízený parametr * | Požadovaný parametr | Nabízený parametr *
Úhlopříčka | 27" |  | 24" |  | 24"
Dotykový displej | NE |  | NE |  | NE
Technologie obrazu | LCD |  | LCD/LED |  | LCD/LED
Typ displeje | IPS |  | IPS |  | IPS
Poměr stran | 16:9 nebo 16:10 |  | 16:9 nebo 16:10 |  | 16:9 nebo 16:10
Rozlišení | min. 1920 x 1080 Full HD |  | 1920 x 1080 Full HD |  | 1920 x 1080 Full HD
Konektivita min. | HDMI; DVI; DP (volitelné) |  | HDMI; D-SUB (VGA); DVI |  | HDMI; D-SUB (VGA); DVI
Povrch zobrazovací plochy | matný |  | matný |  | matný
Další parametry
- Nastavitelnost | nepožadujeme |  | výškově nastavitelný, PIVOT |  | výškově nastavitelný, PIVOT
- Reproduktory | nepožadujeme |  | není požadováno |  | ANO
- Ostatní | preferujeme, ale nevyžadujeme možnost uložení barevných profilů |  | součástí dodávky min. kabel HDMI |  | součástí dodávky min. kabel HDMI
Cena za kus s DPH max. | 5000 |  | 3751 |  | 3872
Cena za kus bez DPH max. | 4132.2314 |  | 3100 |  | 3200
Záruka min. | 24 měsíců |  | 24 měsíců |  | 24 měsíců
* Dodavatel doplní do modrých polí jím nabízené parametry. Dodavatel u každé uvedené položky (modrého pole) tabulky uvede nabízené technické parametry zařízení nebo u nevyčíslitelných požadavků uvede ANO/NE, tzn., zda zařízení splňuje nebo nesplňuje tento požadavek. Pro to, aby nabídka mohla být posuzována a hodnocena, musí účastník splnit všechny zadavatelem požadované technické parametry zařízení.
Zadavatelem vymezené kapacitní, kvalitativní a technické parametry a požadavky na předmět zakázky stejně jako hodnoty uvedené u těchto parametrů jsou stanoveny jako minimální přípustné. Účastníci proto mohou nabídnout zařízení, která budou disponovat lepšími parametry a vlastnostmi u funkcionalit zadavatelem požadovaných.

## Dataprojektor
Příloha č. 3 Výzvy – Technická specifikace předmětu plnění
Dataprojektor
Dataprojektor - typ I
Název a výrobce zboží | [doplní dodavatel]
Technický parametr | Požadovaný parametr | Nabízený parametr *
Rozlišení | WUXGA (1920x1200)
Technologie | 3 LCD Technologie
Jas min. | 3600 lm
Světelný zdroj | lampa
Vysoký kontrast min. | 15000:1
Poměr stran | 16:10
Rozhraní připojení min. | USB 2.0 typu A, USB 2.0 typu B, bezdrátová síť LAN IEEE 802.11 b/g/n (WiFi 4), VGA vstup, HDMI vstup (2x), kompozitní vstup, MHL, audiovstup, cinch, Miracast
Vstupy | HDMI, VGA (D-SUB)
Max. spotřeba energie | 298 W (219 W EKO režim)
Další funkce min. | 2W vestavěný reproduktor, WIFI, projekční vzdálenost 1,8 m – 2,2m, kompatibilní s vizualizéry, síťová projekce, Montáž na strop
Příslušenství | software pro síťovou projekci
Maximální cena s DPH | 24000
Maximální cena bez DPH | 19500
Záruka min. | 24 měsíců
* Dodavatel doplní do modrých polí jím nabízené parametry. Dodavatel u každé uvedené položky (modrého pole) tabulky uvede nabízené technické parametry zařízení nebo u nevyčíslitelných požadavků uvede ANO/NE, tzn., zda zařízení splňuje nebo nesplňuje tento požadavek. Pro to, aby nabídka mohla být posuzována a hodnocena, musí účastník splnit všechny zadavatelem požadované technické parametry zařízení.
Zadavatelem vymezené kapacitní, kvalitativní a technické parametry a požadavky na předmět zakázky stejně jako hodnoty uvedené u těchto parametrů jsou stanoveny jako minimální přípustné. Účastníci proto mohou nabídnout zařízení, která budou disponovat lepšími parametry a vlastnostmi u funkcionalit zadavatelem požadovaných.