## PC
Příloha č. 3 Výzvy – Technická specifikace předmětu plnění
Stolní počítače
| Stolní počítač - typ I |  | Stolní počítač - typ II |  | Stolní počítač - typ III |  | Stolní počítač - typ IV
Název a výrobce zboží | [doplní dodavatel] |  | [doplní dodavatel] |  | [doplní dodavatel] |  | [doplní dodavatel]
Technický parametr | Požadovaný parametr | Nabízený parametr * | Požadovaný parametr | Nabízený parametr * | Požadovaný parametr | Nabízený parametr * | Požadovaný parametr | Nabízený parametr *
- Konstrukční provedení jednotky | Mini tower |  | maximálně Mini tower |  | maximálně SFF Slim |  | pevná ocelová konstrukce; neutrální design černá / stříbrná, perforovaný čelní panel, tichý chod, provedení mATX
- Další požadavky | x |  | x |  | možnost umístění skříne ve vertikální i horizontální poloze, odnímatelné podstavce pro uložení ve vertikální poloze |  | standard ATX, provedení mATX
- Volitelná pozice pro 120 resp. 92 mm ventilátor (2-3 pozice), min. jeden ventilátor z výroby osazen | x |  | x |  | x |  | ANO, tichý chod, fluidní ložiska
- Alespoň dvě 5,25" pozice, z toho jedna volná | x |  | x |  | x |  | ANO
- Min. 2x USB 3.0 / 3.1 na čelním panelu | x |  | x |  | x |  | ANO
- Certifikace zdroje min. | x |  | x |  | 85 Plus, výkon nejméně 300 W, formát TFX |  | 80 Plus Bronze, síťový vypínač podmínkou, ochrany OPP, OVP, UVP, OCP, OTP, SCP
Procesor
- Minimální výkon dle PassMark - CPU Mark | 11 900 bodů |  | 8 000 bodů |  | nejméně 4200 bodů, single tread nejméně 2400 bodů, cross-platform nejméně 8700 bodů v PassMark |  | 10 000 bodů
- Paměť RAM (min. velikost) | 8 GB DDR4 |  | 8 GB DDR 4 |  | 8 GB DDR4, min. 2666 MHZ, časování nejvýše CL19 |  | 8 GB DDR4 (možnost budoucího rozšíření)
- Počet jader / vláken | x |  | x |  | min. 2 jádra / nejméně vláken 4 |  | 4 fyzická jádra, max 1 generaci starý model
- Další požadavky | x |  | x |  | TDP max 60 W; uvedení na trh rok 2020 |  | MOŽNOST ROZŠÍŘENÍ: min. 2 volné RAM sloty; min. 4 volné SATA konektory; min. 1 volný PCIex x4 slot; možnost rozšíření USB portů pomocí bracketů; volný M.2 slot s podporou
Pevný disk
- Počet min. / druh | 1 / SSD |  | 1 / SSD |  | 1 / SSD M.2 |  | 1 / SSD
- Kapacita dat min. | 240 GB |  | 480 GB |  | 240 GB |  | 250 GB
- Životnost min. | x |  | x |  | 150 TBW |  | 300 TBW
- Další požadavky | x |  | x |  | - Podpora S.M.A.R.T, Auto Garbage Collection Algorithm, režim spánku - Podpora šifrování AES 256bitové šifrování (třída 0) a TCG/Opal IEEE1667 (šifrovaný disk) - Spolehlivost (MTBF) nejméně 1,5 milionu hodin |  | možnost dodatečné instalace NVMe SSDdisku
Optická mechanika
DVD-RW | x |  | x |  | NE |  | ANO
Grafická karta
- Typ | integrovaná |  | integrovaná |  | integrovaná s podporou DirectX 12 a OpenGL 4.5 |  | integrovaná (ve smyslu integrovaného GPU v rámci CPU) (DVI, HDMI / DP výystupy)
Zvuková karta
- Typ | integrovaná |  | integrovaná |  | integrovaná |  | integrovaná
Síťová karta
- Typ | integrovaná /RJ45 |  | Ethernet RJ45 |  | integrovaná /RJ45 |  | integrovaná/RJ45
- Rychlost min. | 100/1000 Mbit/s |  | 1 Gb/s |  | 100/1000 Mbit/s |  | 1 Gbps
- podpora funkce WOL | x |  | x |  | x |  | ANO
Rozhraní PC - minimální počty všech typů
- USB min. | 4 (3x USB 2.0 - z toho min. 2 vpředu; 1x USB 3.1 vpředu) |  | 4 (2x USB 2.0 - alespoň 1 vpředu; 2x USB 3.1 - alespoň 1 vpředu) |  | min. 4x USB 2.0 (z toho min. 2 vpředu); min. 4 USB 3.1 (z toho min. 2 vpředu) |  | 6 (alespoň 4x USB 3.1 / 3.2)
- Výstupy | min. HDMI, min. 1 x VGA |  | min. 1xVGA; min. 1x HDMI |  | VZADU: min. 1x HDMI, min. 1x VGA; min. 2x PS/2; 1x LAN; 3x Audio jack; 2x USB 3.2; 2x USB2.0 |  | DVI; HDMI nebo DP (celkem min. dva)
- Výstupy na sluchátka / mikrofon | ANO - vpředu |  | ANO - vpředu |  | ANO - vpředu |  | ANO - vpředu
- Další požadavky | x |  | x |  | x |  | možnost dodatečně osadit COM port; možnost volitelně osadit šifrovací TPM čip
Klávesnice |  |  |  |  | NE
- Lokalizace | CZ-US |  | CZ-US |  | x |  | CZ
- Typ / rozhraní | drátová / USB |  | drátová / USB |  | x |  | černá drátová, USB, dvouřádkový ENTER, garantovaná životnost až 20 mil. úderů
Myš |  |  |  |  | NE
- Typ / rozhraní | drátová / USB |  | drátová / USB |  | x |  | černá drátová / USB
- Technologie | optická - min. 2 tlačítka + kolečko |  | optická |  | x |  | laserová
Další požadavky | x |  | x |  | Možnost automatické aktualizace UEFI BIOSu z internetu přímo v BIOSu (bez potřeby USB disku) |  | napájecí kabel 230V, 2 m, CZ koncovka; prohlášení o shodě; záruční a dodací list vč. vypsaných sériových čísel komponent
Operační systém | Windows 10 Professional ; 64-bitová verze; CZ lokalizace |  | CZ lokalizace; 64-bitová verze; pro firemní použití; plně kompatibilní se stávajícím SW jednotlivých zadavatelů, tj. s MS Windows a dalším SW na platformě Windows; rozšířená podpora min. do r. 2026 |  | NE (bez OS) |  | OEM licence pro Windows 10 Pro x64 CZ; BEZ INSTALACE
Maximální cena bez DPH | 13000 |  | 12000 |  | 7050 |  | 10500
Maximální cena s DPH | 15730 |  | 14520 |  | 8530.5 |  | 12705
Záruka min. | 3 roky NBD on-site |  | 3 roky NBD on-site |  | 3 roky NBD on-site |  | 3 roky NBD on-site
* Dodavatel doplní do modrých polí jím nabízené parametry. Dodavatel u každé uvedené položky (modrého pole) tabulky uvede nabízené technické parametry zařízení nebo u nevyčíslitelných požadavků uvede ANO/NE, tzn., zda zařízení splňuje nebo nesplňuje tento požadavek. Pro to, aby nabídka mohla být posuzována a hodnocena, musí účastník splnit všechny zadavatelem požadované technické parametry zařízení.
Zadavatelem vymezené kapacitní, kvalitativní a technické parametry a požadavky na předmět zakázky stejně jako hodnoty uvedené u těchto parametrů jsou stanoveny jako minimální přípustné. Účastníci proto mohou nabídnout zařízení, která budou disponovat lepšími parametry a vlastnostmi u funkcionalit zadavatelem požadovaných.

## Monitor
Příloha č. 3 Výzvy – Technická specifikace předmětu plnění
Monitory
| Monitor - typ I |  | Monitor - typ II |  | Monitor - typ III |  | Monitor - typ IV
Název a výrobce zboží | [doplní dodavatel] |  | [doplní dodavatel] |  | [doplní dodavatel] |  | [doplní dodavatel]
Technický parametr | Požadovaný parametr | Nabízený parametr * | Požadovaný parametr | Nabízený parametr * | Požadovaný parametr | Nabízený parametr * | Požadovaný parametr | Nabízený parametr *
Úhlopříčka | 21,5" - 22" |  | 21,5" - 22" |  | 21,5" - 22" |  | 24"
Dotykový displej | NE |  | NE |  | NE |  | NE
Technologie obrazu | LCD/LED |  | LCD/LED |  | LCD s LED podsvícením |  | LCD/LED
Typ displeje | IPS |  | IPS |  | IPS (TN) |  | IPS
Poměr stran | 16:9 nebo 16:10 |  | 16:9 nebo 16:10 |  | 16:9 nebo 16:10 |  | 16:9 nebo 16:10
Rozlišení | min. 1920 x 1080 Full HD |  | min. 1920 x 1080 Full HD |  | min. 1920 x 1080 Full HD |  | min. 1920 x 1080 Full HD
Konektivita min. | D-SUB (VGA) a HDMI nebo DVI nebo DP |  | D-SUB (VGA) a HDMI nebo DVI nebo DP |  | HDMI; DVI nebo D-SUB (VGA) |  | D-SUB (VGA); HDMI; DVI nebo DisplayPort
Jas | x |  | x |  | 250 cd/m2 |  | x
Doba odezvy | x |  | x |  | 5 ms |  | x
Podporované barvy | x |  | x |  | 16,7 miliónu |  | x
Povrch zobrazovací plochy | matný |  | matný |  | matný |  | matný
Další parametry
- Nastavitelnost | výškově nastavitelný, PIVOT |  | výškově nastavitelný, PIVOT |  | naklápění (-5° až 20°) |  | výškově nastavitelný, PIVOT
- Reproduktory | nejsou požadovány |  | ANO |  | není požadováno |  | ANO
- Ostatní | x |  | x |  | Napájení 230 V bez adaptéru |  | x
Maximální cena bez DPH | 2300 |  | 2600 |  | 2600 |  | 2900
Maximální cena s DPH | 2783 |  | 3146 |  | 3146 |  | 3509
Záruka min. | 24 měsíců |  | 24 měsíců |  | 36 měsíců |  | 24 měsíců
* Dodavatel doplní do modrých polí jím nabízené parametry. Dodavatel u každé uvedené položky (modrého pole) tabulky uvede nabízené technické parametry zařízení nebo u nevyčíslitelných požadavků uvede ANO/NE, tzn., zda zařízení splňuje nebo nesplňuje tento požadavek. Pro to, aby nabídka mohla být posuzována a hodnocena, musí účastník splnit všechny zadavatelem požadované technické parametry zařízení.
Zadavatelem vymezené kapacitní, kvalitativní a technické parametry a požadavky na předmět zakázky stejně jako hodnoty uvedené u těchto parametrů jsou stanoveny jako minimální přípustné. Účastníci proto mohou nabídnout zařízení, která budou disponovat lepšími parametry a vlastnostmi u funkcionalit zadavatelem požadovaných.

## Dataprojektory
Příloha č. 3 Výzvy – Technická specifikace předmětu plnění
Dataprojektor
Dataprojektor - typ I
Název a výrobce zboží | [doplní dodavatel]
Technický parametr | Požadovaný parametr | Nabízený parametr *
Nativní rozlišení min. | WXGA 1280x800
Technologie | 3LCD
Svítivost min. | 3600 lm
Vysoký kontrast min. | 15000:1
Poměr stran | 16:10
Manuální zoom | s faktorem min. 1,2
Rozhraní připojení min. | x
Vstupy | min. VGA a HDMI
Počet zobrazovaných barev | min. 1,07 mld.
Životnost lampy | min. 6000 h
Funkce Quick Corner | ANO
Další požadavky | ochrana čočky posuvnými dvířky; otvor pro bezpečnostní kabel; Kensington slot, ochrana heslem
Max. spotřeba energie | 300 W
Příslušenství | x
Maximální cena bez DPH | 12500
Maximální cena s DPH | 15125
Záruka min. | 24 mesíců
* Dodavatel doplní do modrých polí jím nabízené parametry. Dodavatel u každé uvedené položky (modrého pole) tabulky uvede nabízené technické parametry zařízení nebo u nevyčíslitelných požadavků uvede ANO/NE, tzn., zda zařízení splňuje nebo nesplňuje tento požadavek. Pro to, aby nabídka mohla být posuzována a hodnocena, musí účastník splnit všechny zadavatelem požadované technické parametry zařízení.
Zadavatelem vymezené kapacitní, kvalitativní a technické parametry a požadavky na předmět zakázky stejně jako hodnoty uvedené u těchto parametrů jsou stanoveny jako minimální přípustné. Účastníci proto mohou nabídnout zařízení, která budou disponovat lepšími parametry a vlastnostmi u funkcionalit zadavatelem požadovaných.