## PC
Příloha č. 3 Výzvy – Technická specifikace předmětu plnění
Stolní počítače
| Stolní počítač - typ I |  |  | Stolní počítač - typ II
Název a výrobce zboží | [doplní dodavatel] |  | Název a výrobce zboží | [doplní dodavatel]
Technický parametr | Požadovaný parametr | Nabízený parametr * | Technický parametr | Požadovaný parametr | Nabízený parametr *
- Konstrukční provedení jednotky | standard ATX, provedení mATX |  | Základní deska
Procesor |  |  | - Formát | ATX
- Minimální výkon dle PassMark - CPU Mark | 9 500 bodů |  | -Konektory | Interní konektory 1 x 24-pin ATX hlavní napájecí konektor 1 x 8-pin ATX 12V napájecí konektor 1 x 4-pin ATX 12V napájecí konektor 6 x SATA 6Gb/s konektor 2 x USB 3.2 Gen1 konektor (podporuje 4 x USB 3.2 Gen1 (USB 3.0) port) 2 x USB 2.0 konektor (podporuje 4 x USB 2.0 port) 1 x 4-pin konektor ventilátoru CPU 1 x 4-pin konektor ventilátoru vodního chlazení 4 x 4-pin konektor systémového ventilátoru 1 x konektor pro sériový port 1 x konektor pro paralelní port 2 x konektor 12V 5050 RGB LED pásku 1 x konektor pro TPM modul 1 x audio konektor předního panelu 2 x konektor systémového panelu 1 x konektor detekce otevření skříně 1 x propojka Clear CMOS 1 x tlačítko Clear CMOS Konektory na zadním panelu 1 x PS/2 combo port klávesnice a myši 2 x USB 2.0 1 x DVI-D 1 x HDMI 4 x USB 3.2 Gen1 (USB 3.0) 2 x USB 3.2 Gen2 (USB 3.1 Gen2) 1 x RJ-45 1 x optický S/PDIF výstup 5 x audio jack
- Paměť RAM (min. velikost) | 16 GB DDR 4 |  | - Sloty | 1 x M.2 slot, M Key, pro jednotky typu 2242/2260/2280 (PCIe 2.0 x4 a SATA režim) , 2 x PCIe 3.0 x16 slot (podporuje x16/x0, x8/x8 režim) 1 x PCIe 2.0 x16 (podporuje x4 režim) 3 x PCIe 2.0 x1 slot 1 x M.2 slot, M Key, pro jednotky typu 2242/2260/2280/22110 (PCIe 3.0 x4 režim)
Pevný disk |  |  | Procesor
- Počet min. / druh | 1 / SSD |  | - Technologie | 7nm a menši
- Kapacita dat min. | 240 GB |  | - Základní frekvence | nejméně 3.6 GHz
- Životnost min. | 150 TBW |  | - min. počet jader | 6
- Další požadavky | čtení 2000MB/s, zápis 1000MB/s |  | Pevný disk
Optická mechanika |  |  | - Kapacita dat min. | SSD 1 TB
DVD-RW | NE |  | - Připojení | M.2 slot (PCIe NVMe 3.0 x4)
Grafická karta |  |  | - Počet min. / druh | 1 SSD
- Typ | Dedikovaná min: certifikovana pro AutoDesk SW (AutoCAD) |  | - Min. rychlost čtení/zápis | 1800MB/s / 1800MB/s
- Minimální výkon podle Passmark - G3D Mark | 1600 bodů |  | Optická mechanika
- Paměť RAM (min. velikost) | 2 Gb |  | - Technologie | čtení a zápis CD/DVD/Blu-Ray
Zvuková karta |  |  | Grafická karta
- Typ | integrovaná |  | - Typ | dedikovaná
Síťová karta |  |  | - Minimální grafická paměť | 8GB (GDDR5)
- Typ | integrovaná /RJ45 |  | - Minimální šířka paměťové sběrnice | 256-bit
- Rychlost min. | 100/1000 Mbit/s |  | - API | Podpora DirectX: 12 Podpora OpenGL: 4,5 Pixel Shader Version: 5 Vertex Shader Version: 5
- WiFi standardy | x |  | - Rozhraní | PCI Express 3.0
Rozhraní PC - minimální počty všech typů |  |  | Operační paměť
- USB 2.0 min. | 2 |  | Paměť RAM (min. velikost a parametry) | 16GB (2x8GB) 3000MHz, CL15
- USB 3.1 min. | 2 |  | Zvuková karta
- Výstupy | mini DisplayPort |  | - Typ | integrovaná
- Výstupy na sluchátka / mikrofon | ANO - vpředu |  | Síťová karta
Klávesnice |  |  | - Typ | integrovaná / wifi
- Lokalizace | CZ-US |  | - Rychlost min. | 100/1000 Mbit/s
- Typ / rozhraní | drátová / USB |  | - WiFi standardy | 802.11abgn (nemusí být integrovaná na desce)
Myš |  |  | Rozhraní PC - minimální počty všech typů
- Typ / rozhraní | drátová / USB |  | - USB 2.0 min. | 4
- Technologie | optická |  | - USB 3.2 gen2 min. | 2
Další požadavky | x |  | - Výstupy | HDMI + Display Port
Operační systém | CZ lokalizace; 64-bitová verze; pro firemní použití; plně kompatibilní se stávajícím SW jednotlivých zadavatelů, tj. s MS Windows a dalším SW na platformě Windows; rozšířená podpora min. do r. 2026 |  | - Výstupy na sluchátka / mikrofon | ANO
Maximální cena s bez DPH | 10400 |  | Klávesnice
Maximální cena s DPH | 12584 |  | - Lokalizace | CZ
Záruka min. | 3 roky NBD on-site |  | - Typ / rozhraní | drátová / USB
Myš
|  |  | - Typ / rozhraní | drátová / USB
|  |  | - Technologie | Laserová
|  |  | Operační systém | Žádný (využití stávající multilicence)
|  |  | Záruka min. | 3 roky NBD on-site
|  |  | Maximální cena s bez DPH | 13000
|  |  | Maximální cena s DPH | 15730
* Dodavatel doplní do modrých polí jím nabízené parametry. Dodavatel u každé uvedené položky (modrého pole) tabulky uvede nabízené technické parametry zařízení nebo u nevyčíslitelných požadavků uvede ANO/NE, tzn., zda zařízení splňuje nebo nesplňuje tento požadavek. Pro to, aby nabídka mohla být posuzována a hodnocena, musí účastník splnit všechny zadavatelem požadované technické parametry zařízení.
Zadavatelem vymezené kapacitní, kvalitativní a technické parametry a požadavky na předmět zakázky stejně jako hodnoty uvedené u těchto parametrů jsou stanoveny jako minimální přípustné. Účastníci proto mohou nabídnout zařízení, která budou disponovat lepšími parametry a vlastnostmi u funkcionalit zadavatelem požadovaných.

## Monitor
Příloha č. 3 Výzvy – Technická specifikace předmětu plnění
Monitory
| Monitor - typ I |  | Monitor - typ II
Název a výrobce zboží | [doplní dodavatel] |  | [doplní dodavatel]
Technický parametr | Požadovaný parametr | Nabízený parametr * | Požadovaný parametr | Nabízený parametr *
Úhlopříčka | 24" |  | 23"
Dotykový displej | NE |  | NE
Technologie obrazu | LCD/LED |  | LCD/LED
Typ displeje | IPS |  | IPS
Poměr stran | 16:9 nebo 16:10 |  | 16:9 nebo 16:10
Rozlišení | min. 1920 x 1080 Full HD |  | min. 1920 x 1080 Full HD
Konektivita min. | D-SUB (VGA); HDMI; DisplayPort |  | HDMI; DisplayPort
Povrch zobrazovací plochy | matný |  | matný
Další parametry
- Nastavitelnost | výškově nastavitelný, PIVOT |  | x
- Reproduktory | ANO |  | ANO
- Ostatní | x |  | x
Maximální cena s bez DPH | 2315 |  | 2900
Maximální cena s DPH | 2801.15 |  | 3509
Záruka min. | 24 měsíců |  | 24 měsíců
* Dodavatel doplní do modrých polí jím nabízené parametry. Dodavatel u každé uvedené položky (modrého pole) tabulky uvede nabízené technické parametry zařízení nebo u nevyčíslitelných požadavků uvede ANO/NE, tzn., zda zařízení splňuje nebo nesplňuje tento požadavek. Pro to, aby nabídka mohla být posuzována a hodnocena, musí účastník splnit všechny zadavatelem požadované technické parametry zařízení.
Zadavatelem vymezené kapacitní, kvalitativní a technické parametry a požadavky na předmět zakázky stejně jako hodnoty uvedené u těchto parametrů jsou stanoveny jako minimální přípustné. Účastníci proto mohou nabídnout zařízení, která budou disponovat lepšími parametry a vlastnostmi u funkcionalit zadavatelem požadovaných.

## Tablety
Příloha č. 3 Výzvy – Technická specifikace předmětu plnění
Tablety
Tablet - typ I
Název a výrobce zboží | [doplní dodavatel]
Technický parametr | Požadovaný parametr | Nabízený parametr *
Úhlopříčka | 10" - 11"
Dotykový displej | ANO
Velikost operační paměti min. | 2 GB
Paměť min. velikost | 32 GB
Rozlišení | min. 1920 x 1200 (WUXGA)
Rozlišení fotoaparátu min. | 8 Mpx
Grafické vstupy min. | micro USB / USB-C / mikro HDMI
Povrch zobrazovací plochy | lesklý
Wi-fi | ANO
BlueTooth | ANO
Vstup pro sluchátka | ANO - možnost řešení kompatibilní redukcí / adaptérem
Slot na pamětovou kartu | ANO
SIM | x
4G/LTE | x
Kapacita baterie min. | 6000 mAh
Ostatní | Pohybový senzor, gyroskop, digitální kompas
Operační systém | CZ lokalizace; Android - musí být kompatibilní se stávajícím operačním systémem a zadavatel umožňuje nabídnutí jiného plně rovnocenného řešení
Maximální cena s DPH | 5000
Maximální cena bez DPH | 4132
Záruka min. | 24 měsíců
* Dodavatel doplní do modrých polí jím nabízené parametry. Dodavatel u každé uvedené položky (modrého pole) tabulky uvede nabízené technické parametry zařízení nebo u nevyčíslitelných požadavků uvede ANO/NE, tzn., zda zařízení splňuje nebo nesplňuje tento požadavek. Pro to, aby nabídka mohla být posuzována a hodnocena, musí účastník splnit všechny zadavatelem požadované technické parametry zařízení.
Zadavatelem vymezené kapacitní, kvalitativní a technické parametry a požadavky na předmět zakázky stejně jako hodnoty uvedené u těchto parametrů jsou stanoveny jako minimální přípustné. Účastníci proto mohou nabídnout zařízení, která budou disponovat lepšími parametry a vlastnostmi u funkcionalit zadavatelem požadovaných.