## PC
Příloha č. 3 Výzvy – Technická specifikace předmětu plnění
Počítače
Stolní počítač typ I
Název a výrobce zboží | [doplní dodavatel]
Technický parametr | Požadovaný parametr | Nabízený parametr *
- Konstrukční provedení jednotky | maximálně Midi tower
Procesor
- Procesor | min. 4 jádra
- Minimální výkon dle PassMark - CPU Mark dle testu PassMark Performance ver. pt10 www.cpubenchmark.net | min. výkon 9400 bodů (nebo min. 12 000 bodů v případě slabší GPU části (min. 1500 bodů GPU))
- TDP max. | TDP 65 W
Pevný disk
Operační paměť: | 16GB DDR4
Kapacita dat / druh: | min. 240 GB M.2 SSD
Optická mechanika
DVD/RW | x
Grafická karta
- Typ | integrovaná
- Další | GPU min. 2100 bodů dle PassMark (nebo min. 1500 bodů v případě silnější CPU části (min. 12 000 bodů CPU))
- Výstupy | x
Zvuková karta
- Typ | integrovaná
Síťové rozhraní
- Typ / rychlost | integrovaná /RJ45; 100/1000 Mbit/s
Case
- Požadované rozměry | o maximální výšce 39 cm a šířce 21 cm
Rozhraní PC
USB-C port
DisplayPort
min. 1x USB 3.0 vpředu
Napájecí zdroj | tichý zdroj s účinností při 20% zátěži alespoň 80 % (nemusí jít o oficiální certifikát 80 PLUS)
Klávesnice
ANO
Myš
ANO
OS | bez operačního systému - HW musí splňovat předpoklady pro instalaci desktopových operačních systémů (Windows, Linux)
Záruční podmínky | 24 měsíců
Další | podpora grafických a multimediálních programů, např.: DaVinci Resolve nebo Adobe Creative Cloud
* Dodavatel doplní do modrých polí jím nabízené parametry. Dodavatel u každé uvedené položky (modrého pole) tabulky uvede nabízené technické parametry zařízení nebo u nevyčíslitelných požadavků uvede ANO/NE, tzn., zda zařízení splňuje nebo nesplňuje tento požadavek. Pro to, aby nabídka mohla být posuzována a hodnocena, musí účastník splnit všechny zadavatelem požadované technické parametry zařízení.
Zadavatelem vymezené kapacitní, kvalitativní a technické parametry a požadavky na předmět zakázky stejně jako hodnoty uvedené u těchto parametrů jsou stanoveny jako minimální přípustné. Účastníci proto mohou nabídnout zařízení, která budou disponovat lepšími parametry a vlastnostmi u funkcionalit zadavatelem požadovaných.

## Monitor
Příloha č. 3 Výzvy – Technická specifikace předmětu plnění
Monitory
| Monitor - typ I |  | Monitor - typ II
Název a výrobce zboží | [doplní dodavatel] |  | [doplní dodavatel]
Technický parametr | Požadovaný parametr | Nabízený parametr * | Požadovaný parametr | Nabízený parametr *
Úhlopříčka | min. 24" |  | min. 27"
Technologie obrazu | LCD/LED |  | LCD/LED
Typ displeje | IPS |  | IPS
Poměr stran | 16:9 |  | 16:9
Rozlišení | min. 1920 x 1080 Full HD |  | min. Ultra HD 3840 × 2160
Konektivita min. | HDMI, DP, VGA |  | HDMI, DP, VGA
Povrch zobrazovací plochy | matný |  | matný
Další parametry
- Nastavitelnost | výškově nastavitelný, PIVOT |  | výškově nastavitelný, PIVOT
- Reproduktory | není požadováno |  | není požadováno
- Ostatní požadavky | USB 3 port na boku |  | monitor vhodný pro grafickou práci (nejméně 98 % sRGB), dobrá tovární přesnost barev
Záruka min. | 36 měsíců |  | 24 měsíců
* Dodavatel doplní do modrých polí jím nabízené parametry. Dodavatel u každé uvedené položky (modrého pole) tabulky uvede nabízené technické parametry zařízení nebo u nevyčíslitelných požadavků uvede ANO/NE, tzn., zda zařízení splňuje nebo nesplňuje tento požadavek. Pro to, aby nabídka mohla být posuzována a hodnocena, musí účastník splnit všechny zadavatelem požadované technické parametry zařízení.
Zadavatelem vymezené kapacitní, kvalitativní a technické parametry a požadavky na předmět zakázky stejně jako hodnoty uvedené u těchto parametrů jsou stanoveny jako minimální přípustné. Účastníci proto mohou nabídnout zařízení, která budou disponovat lepšími parametry a vlastnostmi u funkcionalit zadavatelem požadovaných.