## PC
Příloha č. 3 Výzvy k podání nabídek
-
Stolní počítače
Stolní počítač - typ I
Název a výrobce zboží | [doplní dodavatel]
Technický parametr | Požadovaný parametr | Nabízený parametr *
- Konstrukční provedení jednotky | BigTower
Procesor
- Minimální výkon dle PassMark - CPU Mark dle testu PassMark Performance ver. pt10 www.cpubenchmark.net | 19000 bodů
Paměť RAM (min. velikost) | 32 GB DDR4
Pevný disk
- Počet min. / druh | 1 /SSD M.2
- Kapacita dat min. | 480 GB (SSD)
Druhý pevný disk
- Počet min. / druh | 1/HDD
- Kapacita dat min. | 4TB (7200 ot./min)
Optická mechanika
- DVD-RW | ANO
Grafická karta
- Externi | min 8GB GDDR6
- Porty | DisplayPort 1.4, HDMI
Zvuková karta
- Typ | integrovaná
Síťová karta
- Typ | integrovaná /RJ45
- Rychlost min. | 100/1000 Mbit/s
Rozhraní PC - minimální počty všech typů
- USB | min 2x USB2.0, min 2x USB 3.2, USB-C
- Výstupy | HDMI, DisplayPort
- Výstupy na sluchátka / mikrofon | ANO - vpředu
Klávesnice
- Lokalizace | CZ-US
- Typ / rozhraní | drátová / USB
Myš
- Typ / rozhraní | drátová / USB
- Technologie | laser
Další
Operační systém | CZ lokalizace; 64-bitová verze; pro firemní použití; plně kompatibilní se stávajícím SW jednotlivých zadavatelů, tj. s MS Windows a dalším SW na platformě Windows; rozšířená podpora min. do r. 2025
Záruka min. | 3 roky NBD on-site
* Dodavatel doplní do modrých polí jím nabízené parametry. Dodavatel u každé uvedené položky (modrého pole) tabulky uvede nabízené technické parametry zařízení nebo u nevyčíslitelných požadavků uvede ANO/NE, tzn., zda zařízení splňuje nebo nesplňuje tento požadavek. Pro to, aby nabídka mohla být posuzována a hodnocena, musí účastník splnit všechny zadavatelem požadované technické parametry zařízení.
Zadavatelem vymezené kapacitní, kvalitativní a technické parametry a požadavky na předmět zakázky stejně jako hodnoty uvedené u těchto parametrů jsou stanoveny jako minimální přípustné. Účastníci proto mohou nabídnout zařízení, která budou disponovat lepšími parametry a vlastnostmi u funkcionalit zadavatelem požadovaných.

## Monitory
Příloha č. 3 Výzvy k podání nabídek
-
Monitory
Monitor - typ I
Název a výrobce zboží | [doplní dodavatel]
Technický parametr | Požadovaný parametr | Nabízený parametr *
Úhlopříčka | min 48"
Dotykový displej | NE
Typ panelu | VA
Zakřivený displej | ANO
Jas | min 250 cd/m2
Stat. Kontrastní poměr | min 2400:1
Obnovovací frekvence | 144/120/60 Hz
Odezva | 5 ms
Poměr stran | 32:9
Rozlišení | 3840 x 1080 px
Konektivita min. | min. HDMI; USB-C, Display Port, USB 3.0
Povrch zobrazovací plochy | matný
Další parametry
- Nastavitelnost | Stojan s nastavitelnou výškou
- Reproduktory | ANO
- Ostatní | Připojovací kabely součástí balení
Záruka min. | 24 měsíců
* Dodavatel doplní do modrých polí jím nabízené parametry. Dodavatel u každé uvedené položky (modrého pole) tabulky uvede nabízené technické parametry zařízení nebo u nevyčíslitelných požadavků uvede ANO/NE, tzn., zda zařízení splňuje nebo nesplňuje tento požadavek. Pro to, aby nabídka mohla být posuzována a hodnocena, musí účastník splnit všechny zadavatelem požadované technické parametry zařízení.
Zadavatelem vymezené kapacitní, kvalitativní a technické parametry a požadavky na předmět zakázky stejně jako hodnoty uvedené u těchto parametrů jsou stanoveny jako minimální přípustné. Účastníci proto mohou nabídnout zařízení, která budou disponovat lepšími parametry a vlastnostmi u funkcionalit zadavatelem požadovaných.