## Notebooky
Příloha č. 3 Výzvy k podání nabídek
-
Notebooky
| Notebook - typ I (učitel) |  | Notebook - typ II (dopr. výchova) iKAP II |  | Notebook - typ III (Solid) IROP
Název a výrobce zboží | [doplní dodavatel] |  | [doplní dodavatel] |  | [doplní dodavatel]
Technický parametr | Požadovaný parametr | Nabízený parametr * | Požadovaný parametr | Nabízený parametr * | Požadovaný parametr | Nabízený parametr *
Konstrukční provedení | Pevný (klasický notebook) |  | Pevný (klasický notebook) |  | Pevný (klasický notebook)
Procesor
- Minimální výkon dle PassMark - CPU Mark | 6 000 bodů |  | 6 000 bodů |  | 7500 bodů
Paměť RAM
- Minimální velikost | 8 GB |  | 8 GB |  | 16 GB
- Typ | nespecifikováno |  | nespecifikováno |  | nespecifikováno
- Počet volných slotů | nespecifikováno |  | nespecifikováno |  | nespecifikováno
Pevný disk
- Počet min. / druh | 1 / SSD |  | 1 / SSD |  | 1 / SSD (SSD + HDD)
- Kapacita dat min. | 240 GB |  | 240 GB |  | 480 GB (240 + 1000)
Optická mechanika
- DVD-RW | nespecifikováno |  | nespecifikováno |  | nespecifikováno
Grafická karta
- Typ | integrovaná |  | integrovaná |  | dedikovaná
- Minimální výkon dle PassMark - Average G3D Mark | nespecifikováno |  | nespecifikováno |  | 6000
Displej
- Velikost minimálně | 15,6" |  | 15,6" |  | 17"
- Rozlišení | Full HD |  | Full HD |  | Full HD
- Dotykový | nespecifikováno |  | nespecifikováno |  | nespecifikováno
- Technologie | nespecifikováno |  | nespecifikováno |  | nespecifikováno
Kamera
- Integrovaná kamera | Ano |  | Ano |  | Ano
Klávesnice
- Lokalizace | CZ-US |  | CZ-US |  | CZ-US
- Numerická klávesnice | Ano |  | Ano |  | Ano
- Podsvícení | nespecifikováno |  | nespecifikováno |  | nespecifikováno
Čtečka otisků prstu | nespecifikováno |  | nespecifikováno |  | nespecifikováno
Čtečka paměťových karet | nespecifikováno |  | nespecifikováno |  | nespecifikováno
Síťová karta
- Typ | integrovaná, 1x RJ45 |  | integrovaná, 1x RJ45 |  | integrovaná, 1x RJ45
- Rychlost min. | 10/100/1000 Mbit/s |  | 10/100/1000 Mbit/s |  | 10/100/1000 Mbit/s
Bezdrátové připojení
Wi-Fi - pásmo 2,4GHz/5GHz | Ano/ Ano |  | Ano/ Ano |  | Ano/ Ano
Bluetooth | Ano |  | Ano |  | Ano
Rozhraní - minimální počty všech typů
- USB Type A | 2x |  | 2x |  | 2x
- USB Type C | nespecifikováno |  | nespecifikováno |  | nespecifikováno
- LAN RJ-45 | 1x |  | 1x |  | 1x
- VGA | nespecifikováno |  | nespecifikováno |  | nespecifikováno
- HDMI počet/typ | 1x / Standard |  | 1x / Standard |  | 1x / Standard
- Vstup na mikrofon | ano |  | ano |  | ano
- Výstup na sluchátka | ano |  | ano |  | ano
Příslušenství | Brašna + myš |  | Myš |  | Myš
Operační systém | CZ lokalizace; 64-bitová verze; pro firemní použití; plně kompatibilní se stávajícím SW, tj. s MS Windows a dalším SW na platformě Windows; rozšířená podpora min. do r. 2025; originální nepoužitá licence pocházející z originální české distribuce společnosti Microsoft. |  | CZ lokalizace; 64-bitová verze; pro firemní použití; plně kompatibilní se stávajícím SW, tj. s MS Windows a dalším SW na platformě Windows; rozšířená podpora min. do r. 2025; originální nepoužitá licence pocházející z originální české distribuce společnosti Microsoft. |  | CZ lokalizace; 64-bitová verze; pro firemní použití; plně kompatibilní se stávajícím SW, tj. s MS Windows a dalším SW na platformě Windows; rozšířená podpora min. do r. 2025; originální nepoužitá licence pocházející z originální české distribuce společnosti Microsoft.
SW | Školní (EDU) verze MS Office 2019 (Office 2019 SNGL MVL) |  | Školní (EDU) verze MS Office 2019 (Office 2019 SNGL MVL) |  | Školní (EDU) verze MS Office 2019 (Office 2019 SNGL MVL)
Záruka min. | 24 měsíců |  | 24 měsíců |  | 24 měsíců
Počet kusů | 23 |  | 15 |  | 30
Poznámky | Mikrofon + audio - může být i Combo Port |  | Mikrofon + audio - může být i Combo Port |  | Mikrofon + audio - může být i Combo Port
Pozn. PRO ÚČASTNÍKA: MS Office - účet u fi Microsoft pro přiřazení licence bude upřesněn při objednávce MS Office uvést na fakturu jako samostatnou položku. U PC a NB uvést verzi dodaného operačního systému.
* Dodavatel doplní do modrých polí jím nabízené parametry. Dodavatel u každé uvedené položky (modrého pole) tabulky uvede nabízené technické parametry zařízení nebo u nevyčíslitelných požadavků uvede ANO/NE, tzn., zda zařízení splňuje nebo nesplňuje tento požadavek. Pro to, aby nabídka mohla být posuzována a hodnocena, musí účastník splnit všechny zadavatelem požadované technické parametry zařízení.
Zadavatelem vymezené kapacitní, kvalitativní a technické parametry a požadavky na předmět zakázky stejně jako hodnoty uvedené u těchto parametrů jsou stanoveny jako minimální přípustné. Účastníci proto mohou nabídnout zařízení, která budou disponovat lepšími parametry a vlastnostmi u funkcionalit zadavatelem požadovaných.

## PC + monitor
Příloha č. 3 Výzvy k podání nabídek
-
Stolní počítače + monitory
| PC - typ I (učebna - žák) iKAP II |  | PC - typ II (učebna učitel) iKAP II |  |  | Monitor typ I (učebna) iKAP II
Název a výrobce zboží | [doplní dodavatel] |  | [doplní dodavatel] |  | Název a výrobce zboží | [doplní dodavatel]
Technický parametr | Požadovaný parametr | Nabízený parametr * | Požadovaný parametr | Nabízený parametr * | Technický parametr | Požadovaný parametr | Nabízený parametr *
Konstrukční provedení jednotky | Mikro tower / Mini tower |  | Mikro tower / Mini tower |  | Úhlopříčka minimálně | 27"
Procesor |  |  |  |  | Technologie obrazu | LCD/LED
- Minimální výkon dle PassMark - CPU Mark | 12000 |  | 12000 |  | Poměr stran | 16:9
- Paměť RAM (min. velikost) | 16 GB |  | 16 GB |  | Rozlišení | min. 1920 x 1080
Pevný disk |  |  |  |  | Grafické vstupy min. | HDMI nebo Display port dle výstupu u PC
- Počet min. / druh | 1 / SSD |  | 1 / SSD |  | Povrch zobrazovací plochy | matný
- Kapacita dat min. | 480 GB |  | 480 GB |  | Obnovovací frekvence min. | 75 Hz
DVD mechanika |  |  |  |  | Další parametry
Typ, počet | nespecifikováno |  | nespecifikováno |  | - Nastavitelnost | - -
Grafická karta |  |  |  |  | - Kabely pro připojení | součástí dodávky
- Typ | Karta |  | Karta |  | - Reproduktory | ano
- Minimální výkon dle PassMark - Average G3D Mark | 13000 |  | 13000 |  | Záruka min. | 24 měsíců
- Paměť min. velikost | 6GB |  | 6GB
Zvuková karta
- Typ | integrovaná |  | integrovaná
Síťová karta
- Typ | integrovaná |  | integrovaná
- Rychlost min. | 100/1000 Mbit/s |  | 100/1000 Mbit/s
Rozhraní PC - minimální počty všech typů
- USB 2.0 | 4 (z toho min. 2 vpředu) |  | 4 (z toho min. 2 vpředu)
- USB 3.0 | 2 (1 v předu) |  | 2 (1 v předu)
- LAN RJ-45 | 1 |  | 1
- VGA | nespecifikováno |  | 1 nebo redukce (aktivní nebo pasivní) pro připojení dataprojektoru
- Digitální video výstup minimálně | HDMI nebo Display port |  | 2x - 1ks HDMI, 1ks HDMI nebo DP (dle připojení monitoru)
- Vstup na mikrofon | 1 vpředu |  | 1 vpředu
- Výstup na sluchátka | 1 vpředu |  | 1 vpředu
- LPT | - |  | -
Klávesnice
- Lokalizace | CZ-US |  | CZ-US
- Typ / rozhraní | drátová / USB |  | drátová / USB
Myš
- Typ / rozhraní | drátová / USB |  | drátová / USB
- Technologie | optická |  | optická
- Počet tlačítek | min. 2 |  | min. 2
- Kolečko | ANO |  | ANO
Operační systém | CZ lokalizace; 64-bitová verze; pro firemní použití; plně kompatibilní se stávajícím SW, tj. s MS Windows a dalším SW na platformě Windows; rozšířená podpora min. do r. 2025; originální nepoužitá licence pocházející z originální české distribuce společnosti Microsoft. |  | CZ lokalizace; 64-bitová verze; pro firemní použití; plně kompatibilní se stávajícím SW, tj. s MS Windows a dalším SW na platformě Windows; rozšířená podpora min. do r. 2025; originální nepoužitá licence pocházející z originální české distribuce společnosti Microsoft.
SW | Školní (EDU) verze MS Office 2019 (Office 2019 SNGL MVL) |  | Školní (EDU) verze MS Office 2019 (Office 2019 SNGL MVL)
Záruka min. | 24 měsíců |  | 24 měsíců
Pozn. PRO ÚČASTNÍKA: MS Office - účet u fi Microsoft pro přiřazení licence bude upřesněn při objednávce MS Office uvést na fakturu jako samostatnou položku. U PC a NB uvést verzi dodaného operačního systému.
* Dodavatel doplní do modrých polí jím nabízené parametry. Dodavatel u každé uvedené položky (modrého pole) tabulky uvede nabízené technické parametry zařízení nebo u nevyčíslitelných požadavků uvede ANO/NE, tzn., zda zařízení splňuje nebo nesplňuje tento požadavek. Pro to, aby nabídka mohla být posuzována a hodnocena, musí účastník splnit všechny zadavatelem požadované technické parametry zařízení.
Zadavatelem vymezené kapacitní, kvalitativní a technické parametry a požadavky na předmět zakázky stejně jako hodnoty uvedené u těchto parametrů jsou stanoveny jako minimální přípustné. Účastníci proto mohou nabídnout zařízení, která budou disponovat lepšími parametry a vlastnostmi u funkcionalit zadavatelem požadovaných.