## Monitory
Příloha č. 3 Výzvy k podání nabídek – Technická specifikace předmětu plnění
-
Monitory
Monitor typ I
Název a výrobce zboží | [doplní dodavatel]
Technický parametr | Požadovaný parametr | Nabízený parametr *
Úhlopříčka | Min. 27"
Dotykový displej | NE
Technologie obrazu | LCD/LED
Typ displeje | IPS, TN
Poměr stran | 16:9 nebo 16:10
Rozlišení | max 1920 x 1080 Full HD
Konektivita min. | Min. D-SUB (VGA)
Povrch zobrazovací plochy | matný
Další parametry
- Nastavitelnost | x
- Reproduktory | ANO
- Ostatní | Připojovací kabely součástí balení
Maximální cena s DPH | 4613
Maximální cena bez DPH | 3812
Záruka min. | 24 měsíců
* Dodavatel doplní do modrých polí jím nabízené parametry. Dodavatel u každé uvedené položky (modrého pole) tabulky uvede nabízené technické parametry zařízení nebo u nevyčíslitelných požadavků uvede ANO/NE, tzn., zda zařízení splňuje nebo nesplňuje tento požadavek. Pro to, aby nabídka mohla být posuzována a hodnocena, musí účastník splnit všechny zadavatelem požadované technické parametry zařízení.
Zadavatelem vymezené kapacitní, kvalitativní a technické parametry a požadavky na předmět zakázky stejně jako hodnoty uvedené u těchto parametrů jsou stanoveny jako minimální přípustné. Účastníci proto mohou nabídnout zařízení, která budou disponovat lepšími parametry a vlastnostmi u funkcionalit zadavatelem požadovaných.

## Notebook
Příloha č. 3 Výzvy k podání nabídek – Technická specifikace předmětu plnění
-
Notebook
| Notebook typ I |  | Notebook typ II |  | Notebook typ III
Název a výrobce zboží | [doplní dodavatel] |  | [doplní dodavatel] |  | [doplní dodavatel]
Technický parametr | Požadovaný parametr | Nabízený parametr * | Požadovaný parametr | Nabízený parametr * | Požadovaný parametr | Nabízený parametr *
Display
- Úhlopříčka | 15" - 17,5" |  | 13" – 15,6" |  | 13" – 15,6"
- Rozlišení | FullHD 1920x1080 |  | FullHD 1920x1080 |  | FullHD 1920x1080
- Typ | LCD/LED |  | LCD/LED dotykové |  | LCD/LED dotykové
- Povrch displeje | matný |  | x |  | x
Procesor
- Minimální výkon dle PassMark - CPU Mark (dle cpubenchmark.net) | 7100 bodů |  | 7000 bodů |  | 6000 bodů
- počet jader/ vláken | 4 / 8 |  | x |  | x
Paměť RAM (min. velikost)
- Min. velikost | 8 GB DDR4 |  | 16 GB DDR4 |  | 8 GB DDR4
Pevný disk
- Počet min. / druh | 1 / SSD nebo NVMe |  | SSD |  | SSD
- Kapacita dat min. | 500 GB |  | 500 GB |  | 250 GB
Optická mechanika
- DVD-RW | ANO |  | NE |  | NE
Grafická karta
- Typ | integrovaná (ve smyslu integrovaného GPU v rámci CPU) |  | integrovaná (ve smyslu integrovaného GPU v rámci CPU) |  | integrovaná (ve smyslu integrovaného GPU v rámci CPU)
Zvuková karta
- Typ | integrovaná |  | integrovaná |  | integrovaná
Síťové adaptéry
- Síťová karta - typ | integrovaná /RJ45 |  | x |  | x
- Rychlost min. | 100/1000 Mbit/s |  | x |  | x
- Wi-fi | ANO |  | ANO |  | ANO
- BlueTooth | ANO |  | ANO |  | ANO
Rozhraní - minimální počty všech typů
- USB 2.0 | 1 |  | x |  | x
- USB 3.0 | 2 |  | 1x 3.x +1x USB-C |  | 1x 3.x +1x USB-C
- Digitální video výstup | HDMI |  | HDMI nebo DP |  | x
- čtečka paměťových karet SD | ANO |  | ANO |  | ANO
- inetgrovaná čtečka čipových karet | NE |  | ne |  | ne
- dokovací konektor USB-C | NE |  | x |  | x
- dokovací stanice součástí dodávky | NE |  | NE |  | NE
Ostatní
Klávesnice | CZ - numerická |  | CZ, podsvícená |  | CZ
Provedení notebooku | Klasický notebook |  | 2V1 |  | 2V1
Operační systém | Podpora Windows 10 pro |  | Podpora windows 10pro |  | Podpora windows 10
Maximální cena s DPH | 27636 |  | 27636 |  | 21780
Maximální cena bez DPH | 22839 |  | 22839.6694 |  | 18000
Záruka min. | 2 roky |  | 2 roky |  | 2 roky
* Dodavatel doplní do modrých polí jím nabízené parametry. Dodavatel u každé uvedené položky (modrého pole) tabulky uvede nabízené technické parametry zařízení nebo u nevyčíslitelných požadavků uvede ANO/NE, tzn., zda zařízení splňuje nebo nesplňuje tento požadavek. Pro to, aby nabídka mohla být posuzována a hodnocena, musí účastník splnit všechny zadavatelem požadované technické parametry zařízení.
Zadavatelem vymezené kapacitní, kvalitativní a technické parametry a požadavky na předmět zakázky stejně jako hodnoty uvedené u těchto parametrů jsou stanoveny jako minimální přípustné. Účastníci proto mohou nabídnout zařízení, která budou disponovat lepšími parametry a vlastnostmi u funkcionalit zadavatelem požadovaných.

## Projektor
Příloha č. 3 Výzvy k podání nabídek – Technická specifikace předmětu plnění
-
Projektor
Projektor typ I
Název a výrobce zboží | [doplní dodavatel]
Technický parametr | Požadovaný parametr | Nabízený parametr *
Zdroj světla | Lampa
Svítivost (ANSI lumen) | Min. 4000
Typ zobrazovače | LCD
Možnost uchycení na strop | ANO
Poměr stran | 16:9 nebo 16:10
Rozlišení | Full HD 1080p
Grafické vstupy min. | HDMI, VGA
Výstupy | Audio OUT
Další parametry
- Nastavitelnost | lichoběžníkové korekce horizontálně i vertikálně
- Reproduktory | Ano
Maximální cena s DPH | 23595
Maximální cena bez DPH | 19500
Záruka min. | 24 měsíců
* Dodavatel doplní do modrých polí jím nabízené parametry. Dodavatel u každé uvedené položky (modrého pole) tabulky uvede nabízené technické parametry zařízení nebo u nevyčíslitelných požadavků uvede ANO/NE, tzn., zda zařízení splňuje nebo nesplňuje tento požadavek. Pro to, aby nabídka mohla být posuzována a hodnocena, musí účastník splnit všechny zadavatelem požadované technické parametry zařízení.
Zadavatelem vymezené kapacitní, kvalitativní a technické parametry a požadavky na předmět zakázky stejně jako hodnoty uvedené u těchto parametrů jsou stanoveny jako minimální přípustné. Účastníci proto mohou nabídnout zařízení, která budou disponovat lepšími parametry a vlastnostmi u funkcionalit zadavatelem požadovaných.