## Počítače
Příloha č. 3 Výzvy – Technická specifikace předmětu plnění
-
Stolní počítače
Stolní počítač - typ I
Název a výrobce zboží | [doplní dodavatel]
Technický parametr | Požadovaný parametr | Nabízený parametr *
- Konstrukční provedení jednotky | Tower (midi/mini)
- Další požadavky | napájení standardním ATX počítačovým zdrojem pro PC, aktivní PFC
Základní deska
BIOS/UEFI podporuje WOL na integrované síťové kartě
podpora bootování ze sítě (PXE)
pasivní chlazení chipsetu
Grafická karta
- Typ | alespoň integrovaná grafická karta s možností rozšíření o dedikovanou (PCIe) s rozlišením max 4096*2304
Zvuková karta
- Typ | integrovaná (Mic, Speaker, AUX)
Síťová karta
- Typ | integrovaná /RJ45
- Rychlost min. | 1 Gbps
Procesor
- Minimální výkon dle PassMark - CPU Mark | 6 500 bodů
- Paměť RAM (min. velikost) | 8 GB DDR 4 s možností rozšíření alespoň na dvojnásobek
Pevný disk
- Počet min. / druh | 1 / SSD; rozhraní SATA, diskarting dle cpubenchmark.net min. 2800 bodů
- Kapacita dat min. | 240 GB
- Životnost min | 70 TBW
- Další požadavky | rychlost čtení alespoň 500 MB/s, rychlost zápisu alespoň 500 MB/s.
Optická mechanika
DVD-RW | ANO (min. u 7 ks dodaných PC - u ostatních být nemusí)
Rozhraní PC - minimální počty všech typů
- Konektory zadní panel | Alespoň 2x USB 2.x + alespoň 2x USB 3.x. Součet všech USB portů na zadním panelu alespoň 6.
1x DVI
1x VGA (D-SUB)
1x HDMI
1x Glan ethernet
1x MIC
1x Speaker
1x AUX
- Konektory přední panel | 2x USB 3.x
čtečka paměťových karet (SD)
audio (mikrofonní vstup a sluchátkový výstup), konektor může být kompaktní TRRS 3,5mm JACK pro sluchátka i mikrofon)
Další požadavky
- Klávesnice | ANO - standardní CZ USB (velké nezkrácené klávesy SHIFT, velký ENTER o výšce dvou řad kláves, standardní nezkrácený mezerník, žádná multimediální tlačítka, žádná tlačítka pro režim spánku či vypnutí
- Myš | ANO - optická USB
Operační systém | 64bit - možnost připojení do domény, bezproblémová kompatibilita s MS doménou a serverovým řešením MS Server 2019 Standard, Integrovaná vzdálená plocha RDP, nativní šifrování pevného disku.
- Další požadavky | - počítač nesmí být vybaven pečetí, jejíž porušení znamená ztrátu záruky. Zadavateli musí být umožněn přístup k pevnému disku případně přidávání rozšiřujících karet k základní desce. - počítačová sestava musí být rozšiřitelná alespoň o 2 standardní PCIe karty (napřklad o WiFi kartu či další grafickou kartu). Pokud je již počítač vybaven Dedikovanou PCIe grafickou kartou, stačí jeden volný PCIe slot. - některé počítače budou umístěny do bezpečnostních boxů, požadujeme možnost odpojit od základní desky standardní napajecí tlačítko na přední straně PC a připojit dvoulinkou napajecí tlačítko bezpečnostního boxu přímo na PWR konektor základní desky.
Záruka min. | 3 roky NBD on-site