## Krycí list
7 b PŘÍLOHA Č. 1 - ODBĚRATELSKÁ TS 22/0,4KV, CHARBULOVA 106
Rozpočet |  | 1 | stavební část | JKSO
Objekt |  | Název objektu |  | SKP
02.2 |  | Odběratelská TS 22/0,4 kV |  | Měrná jednotka
Stavba |  | Název stavby |  | Počet jednotek
106 |  | Charbulova 106, rekonstrukce TS 22/0,4 kV |  | Náklady na m.j. | 0
Projektant |  |  |  | Typ rozpočtu
Zpracovatel projektu |  | 0
Objednatel
Dodavatel |  |  |  | Zakázkové číslo | 11 2015
Rozpočtoval |  |  |  | Počet listů
ROZPOČTOVÉ NÁKLADY
Základní rozpočtové náklady |  |  | Ostatní rozpočtové náklady
| HSV celkem | 0 | Zařízení staveniště |  | 0
Z | PSV celkem | 0
R | M práce celkem | 0
N | M dodávky celkem | 0
ZRN celkem |  | 0
HZS |  | 0
ZRN+HZS |  | 0 | Ostatní náklady neuvedené |  | 0
ZRN+ost.náklady+HZS |  | 0 | Ostatní náklady celkem |  | 0
Vypracoval |  |  | Za zhotovitele | Za objednatele
Jméno : |  |  | Jméno : | Jméno :
Datum : |  |  | Datum : | Datum :
Podpis : |  |  | Podpis: | Podpis:
Základ pro DPH |  | 21 | % | 0
DPH |  | 21 | % | 0
Základ pro DPH |  | 0 | % | 0
DPH |  | 0 | % | 0
CENA ZA OBJEKT CELKEM |  |  |  | 0
Poznámka :

## Rekapitulace
Stavba : |  | 106 Charbulova 106, rekonstrukce TS 22/0,4 kV |  |  | Rozpočet : | 1
Objekt : |  | 02.2 Odběratelská TS 22/0,4 kV |  |  | stavební část
REKAPITULACE STAVEBNÍCH DÍLŮ
| Stavební díl |  | HSV | PSV | Dodávka | Montáž | HZS
1 | Zemní práce |  | 0 | 0 | 0 | 0 | 0
2 | Základy a zvláštní zakládání |  | 0 | 0 | 0 | 0 | 0
3 | Svislé a kompletní konstrukce |  | 0 | 0 | 0 | 0 | 0
5 | Komunikace |  | 0 | 0 | 0 | 0 | 0
6 | Úpravy povrchu, podlahy |  | 0 | 0 | 0 | 0 | 0
9 | Ostatní konstrukce, bourání |  | 0 | 0 | 0 | 0 | 0
94 | Lešení a stavební výtahy |  | 0 | 0 | 0 | 0 | 0
96 | Bourání konstrukcí |  | 0 | 0 | 0 | 0 | 0
99 | Staveništní přesun hmot |  | 0 | 0 | 0 | 0 | 0
767 | Konstrukce zámečnické |  | 0 | 0 | 0 | 0 | 0
783 | Nátěry |  | 0 | 0 | 0 | 0 | 0
784 | Malby |  | 0 | 0 | 0 | 0 | 0
| CELKEM OBJEKT |  | 0 | 0 | 0 | 0 | 0
VEDLEJŠÍ ROZPOČTOVÉ NÁKLADY
Název VRN |  |  | Kč | % | Základna |  | Kč
Zařízení staveniště |  |  |  |  | 0 |  | 0 | 1
| CELKEM VRN |  |  |  |  | 0

## Položky
Slepý rozpočet
Stavba : |  | 106 Charbulova 106, rekonstrukce TS 22/0,4 kV |  | Rozpočet: | 1
Objekt : |  | 02.2 Odběratelská TS 22/0,4 kV |  | stavební část
P.č. | Číslo položky | Název položky | MJ | množství | cena / MJ | celkem (Kč)
Díl: | 1 | Zemní práce | [5 empty] | 1
1 | 132201101R00 | Hloubení rýh šířky do 60 cm v hor.3 do 100 m3 | m3 | 2.85 | 0 | 0 |  | 2 | 1 | 1 | 1 | 1 | 0 | 0 | 0 | 0 | 0 | 1 | 1 | 0
|  | 9,5*0,50*0,60 |  | 2.85 |  |  | 9,5*0,50*0,60
2 | 139711101R00 | Vykopávka v uzavřených prostorách v hor.1-4 | m3 | 2.1769 | 0 | 0 |  | 2 | 1 | 1 | 1 | 1 | 0 | 0 | 0 | 0 | 0 | 1 | 1 | 0
|  | 4,45*0,55*0,75 |  | 1.8356 |  |  | 4,45*0,55*0,75
|  | 0,65*0,70*0,75 |  | 0.3412 |  |  | 0,65*0,70*0,75
3 | 162201101R00 | Vodorovné přemístění výkopku z hor.1-4 do 20 m | m3 | 2.1769 | 0 | 0 |  | 2 | 1 | 1 | 1 | 1 | 0 | 0 | 0 | 0 | 0 | 1 | 1 | 0
|  | 2,1769 |  | 2.1769 |  |  | 21769
4 | 162701105R00 | Vodorovné přemístění výkopku z hor.1-4 do 10000 m | m3 | 5.0269 | 0 | 0 |  | 2 | 1 | 1 | 1 | 1 | 0 | 0 | 0 | 0 | 0 | 1 | 1 | 0
|  | 2,1769+2,850 |  | 5.0269 |  |  | 2,1769+2,850
5 | 171201201RT1 | Uložení sypaniny na skládku včetně poplatku za skládku | m3 | 5.0269 | 0 | 0 |  | 2 | 1 | 1 | 1 | 1 | 0 | 0 | 0 | 0 | 0 | 1 | 1 | 0
| Celkem za | 1 Zemní práce |  |  |  | 0 |  | 4 |  |  |  |  | 0 | 0 | 0 | 0 | 0
Díl: | 2 | Základy a zvláštní zakládání | [5 empty] | 1
6 | 273321211R00 | Železobeton základových desek B 12,5 (C12/15) | m3 | 0.4354 | 0 | 0 |  | 2 | 1 | 1 | 1 | 1 | 0 | 0 | 0 | 0 | 0 | 1 | 1 | 2.378
|  | 4,45*0,55*0,15 |  | 0.3671 |  |  | 4,45*0,55*0,15
|  | 0,65*0,70*0,15 |  | 0.0683 |  |  | 0,65*0,70*0,15
7 | 273362021R00 | Výztuž základových desek ze svařovaných sití KARI | t | 0.0145 | 0 | 0 |  | 2 | 1 | 1 | 1 | 1 | 0 | 0 | 0 | 0 | 0 | 1 | 1 | 1.053
|  | 4,45*0,55*0,005 |  | 0.0122 |  |  | 4,45*0,55*0,005
|  | 0,70*0,65*0,005 |  | 0.0023 |  |  | 0,70*0,65*0,005
8 | 274272110RT2 | Zdivo základové z bednicích tvárnic, tl. 15 cm výplň tvárnic betonem B 12,5 (C 12/15) s výztuží | m2 | 5.24 | 0 | 0 |  | 2 | 1 | 1 | 1 | 1 | 0 | 0 | 0 | 0 | 0 | 1 | 1 | 0.35595
|  | (4,30+0,55)*0,80 |  | 3.88 |  |  | (4,30+0,55)*0,80
|  | (0,65*2+0,40)*0,80 |  | 1.36 |  |  | (0,65*2+0,40)*0,80
| Celkem za | 2 Základy a zvláštní zakládání |  |  |  | 0 |  | 4 |  |  |  |  | 0 | 0 | 0 | 0 | 0
Díl: | 3 | Svislé a kompletní konstrukce | [5 empty] | 1
9 | 310236261RT1 | Zazdívka otvorů pl. 0,09 m2 cihlami, tl. zdi 60 cm s použitím maltové směsi Knauf | kus | 1 | 0 | 0 |  | 2 | 1 | 1 | 1 | 1 | 0 | 0 | 0 | 0 | 0 | 1 | 1 | 0.11
|  | ozn.c:1 |  | 1 |  |  | ozn.c:1
10 | 310237261RT1 | Zazdívka otvorů pl. 0,25 m2 cihlami, tl. zdi 60 cm s použitím maltové směsi Knauf | kus | 1 | 0 | 0 |  | 2 | 1 | 1 | 1 | 1 | 0 | 0 | 0 | 0 | 0 | 1 | 1 | 0.267
|  | ozn.d:1 |  | 1 |  |  | ozn.d:1
11 | 317234410R00 | Vyzdívka mezi nosníky cihlami pálenými na MC | m3 | 0.0675 | 0 | 0 |  | 2 | 1 | 1 | 1 | 1 | 0 | 0 | 0 | 0 | 0 | 1 | 1 | 1.7764
|  | ozn.f:1,50*0,15*0,30 |  | 0.0675 |  |  | ozn.f:1,50*0,15*0,30
12 | 317944311RT2 | Válcované nosníky do č.12 osazené do otvorů včetně dodávky profilu I č.10 | t | 0.0235 | 0 | 0 |  | 2 | 1 | 1 | 1 | 1 | 0 | 0 | 0 | 0 | 0 | 1 | 1 | 1.09
|  | ozn.f:0,0235 |  | 0.0235 |  |  | ozn.f:0,0235
13 | R 388 1 | Trouba AROT 110/94 mm | m | 3 | 0 | 0 |  | 2 | 12 | 0 | 22 | 1 | 0 | 0 | 0 | 0 | 0 | 12 | 0 | 0.004
|  | ozn.A:2,4 |  | 2.4 |  |  | ozn.A:2,4
|  | ozn.B:0,6 |  | 0.6 |  |  | ozn.B:0,6
| Celkem za | 3 Svislé a kompletní konstrukce |  |  |  | 0 |  | 4 |  |  |  |  | 0 | 0 | 0 | 0 | 0
Díl: | 5 | Komunikace | [5 empty] | 1
14 | 566901111R00 | Vyspravení podkladu po překopech štěrkopískem | m3 | 3.135 | 0 | 0 |  | 2 | 1 | 1 | 1 | 1 | 0 | 0 | 0 | 0 | 0 | 1 | 1 | 1.6867
|  | 9,5*0,15*2,2 |  | 3.135 |  |  | 9,5*0,15*2,2
15 | 572952112R00 | Vyspravení krytu po překopu asf.betonem tl.do 7 cm | m2 | 4.75 | 0 | 0 |  | 2 | 1 | 1 | 1 | 1 | 0 | 0 | 0 | 0 | 0 | 1 | 1 | 0.15382
|  | 9,5*0,5 |  | 4.75 |  |  | 9,5*0,5
| Celkem za | 5 Komunikace |  |  |  | 0 |  | 4 |  |  |  |  | 0 | 0 | 0 | 0 | 0
Díl: | 6 | Úpravy povrchu, podlahy | [5 empty] | 1
16 | 611421131RT2 | Oprava váp. omítek stropů do 5% plochy - štukových s použitím maltové směsi Knauf | m2 | 11.04 | 0 | 0 |  | 2 | 1 | 1 | 1 | 1 | 0 | 0 | 0 | 0 | 0 | 1 | 1 | 0.004
|  | 2,30*4,80 |  | 11.04 |  |  | 2,30*4,80
17 | 612421231RT2 | Oprava vápen.omítek stěn do 10 % pl. - štukových s použitím maltové směsi Knauf | m2 | 54.67 | 0 | 0 |  | 2 | 1 | 1 | 1 | 1 | 0 | 0 | 0 | 0 | 0 | 1 | 1 | 0.00198
|  | (2,3+4,8)*2*3,85 |  | 54.67 |  |  | (2,3+4,8)*2*3,85
18 | 631571003R00 | Násyp ze štěrkopísku 0 - 32, zpevňující | m3 | 2.85 | 0 | 0 |  | 2 | 1 | 1 | 1 | 1 | 0 | 0 | 0 | 0 | 0 | 1 | 1 | 1.837
|  | venkovní rýha:9,5*0,50*0,60 |  | 2.85 |  |  | venkovní rýha:9,5*0,50*0,60
19 | 632451441R00 | Doplnění potěru v ploše do 1 m2, tl.30-40 mm | m2 | 1.5225 | 0 | 0 |  | 2 | 1 | 0 | 0 | 1 | 0 | 0 | 0 | 0 | 0 | 1 | 0 | 0.092
|  | kolem kanálů:4,30*0,10+4,30*0,15+0,65*0,15+0,65*0,10 |  | 1.2375 |  |  | kolem kanálů:4,30*0,10+4,30*0,15+0,65*0,15+0,65*0,10
|  | (0,75*2+0,40)*0,15 |  | 0.285 |  |  | (0,75*2+0,40)*0,15
| Celkem za | 6 Úpravy povrchu, podlahy |  |  |  | 0 |  | 4 |  |  |  |  | 0 | 0 | 0 | 0 | 0
Díl: | 9 | Ostatní konstrukce, bourání | [5 empty] | 1
20 | 919735113R00 | Řezání stávajícího živičného krytu tl. 10 - 15 cm | m | 19.8 | 0 | 0 |  | 2 | 1 | 1 | 1 | 1 | 0 | 0 | 0 | 0 | 0 | 1 | 1 | 0.06387
21 | 919735123R00 | Řezání stávajícího betonového krytu tl. 10 - 15 cm | m | 7.1 | 0 | 0 |  | 2 | 1 | 1 | 1 | 1 | 0 | 0 | 0 | 0 | 0 | 1 | 1 | 0.12773
|  | 5,1+2,0 |  | 7.1 |  |  | 5,1+2,0
22 | 952901111R00 | Vyčištění budov o výšce podlaží do 4 m | m2 | 11.04 | 0 | 0 |  | 2 | 1 | 1 | 1 | 1 | 0 | 0 | 0 | 0 | 0 | 1 | 1 | 0.00205
|  | 2,30*4,80 |  | 11.04 |  |  | 2,30*4,80
23 | 953943112R00 | Osazení průchodek do zdiva, 5 kg / kus | kus | 5 | 0 | 0 |  | 2 | 1 | 1 | 1 | 1 | 0 | 0 | 0 | 0 | 0 | 1 | 1 | 0.01638
|  | chráničky:5 |  | 5 |  |  | chráničky:5
24 | 911 01 | Požární ucpávka | kus | 1 | 0 | 0 |  | 2 | 12 | 0 | 64 | 1 | 0 | 0 | 0 | 0 | 0 | 12 | 0 | 0
| Celkem za | 9 Ostatní konstrukce, bourání |  |  |  | 0 |  | 4 |  |  |  |  | 0 | 0 | 0 | 0 | 0
Díl: | 94 | Lešení a stavební výtahy | [5 empty] | 1
25 | 941955003R00 | Lešení lehké pomocné, výška podlahy do 2,5 m | m2 | 14.04 | 0 | 0 |  | 2 | 1 | 1 | 1 | 1 | 0 | 0 | 0 | 0 | 0 | 1 | 1 | 0.04063
|  | 2,30*4,80 |  | 11.04 |  |  | 2,30*4,80
|  | 2,0*1,5 |  | 3 |  |  | 2,0*1,5
| Celkem za | 94 Lešení a stavební výtahy |  |  |  | 0 |  | 4 |  |  |  |  | 0 | 0 | 0 | 0 | 0
Díl: | 96 | Bourání konstrukcí | [5 empty] | 1
26 | 113107111R00 | Odstranění podkladu pl. 200 m2,kam.těžené tl.10 cm | m2 | 4.75 | 0 | 0 |  | 2 | 1 | 1 | 1 | 1 | 0 | 0 | 0 | 0 | 0 | 1 | 1 | 0
|  | 9,5*0,5 |  | 4.75 |  |  | 9,5*0,5
27 | 113107142R00 | Odstranění podkladu pl.do 200 m2, živice tl. 10 cm | m2 | 4.75 | 0 | 0 |  | 2 | 1 | 1 | 1 | 1 | 0 | 0 | 0 | 0 | 0 | 1 | 1 | 0
|  | 9,5*0,5 |  | 4.75 |  |  | 9,5*0,5
28 | 965042221RT2 | Bourání mazanin betonových tl. nad 10 cm, pl. 1 m2 ručně tl. mazaniny 15 - 20 cm | m3 | 0.091 | 0 | 0 |  | 2 | 1 | 1 | 1 | 1 | 0 | 0 | 0 | 0 | 0 | 1 | 1 | 0
|  | ozn.b:0,65*0,70*0,20 |  | 0.091 |  |  | ozn.b:0,65*0,70*0,20
29 | 965042231RT2 | Bourání mazanin betonových tl. nad 10 cm, pl. 4 m2 ručně tl. mazaniny 15 - 20 cm | m3 | 0.5785 | 0 | 0 |  | 2 | 1 | 1 | 1 | 1 | 0 | 0 | 0 | 0 | 0 | 1 | 1 | 0
|  | ozn.a:4,45*0,65*0,20 |  | 0.5785 |  |  | ozn.a:4,45*0,65*0,20
30 | 965049112RT1 | Příplatek, bourání mazanin se svař.síťí nad 10 cm jednostranná výztuž svařovanou sítí | m3 | 0.6695 | 0 | 0 |  | 2 | 1 | 1 | 1 | 1 | 0 | 0 | 0 | 0 | 0 | 1 | 1 | 0
|  | ozn.a:4,45*0,65*0,20 |  | 0.5785 |  |  | ozn.a:4,45*0,65*0,20
|  | ozn.b:0,65*0,70*0,20 |  | 0.091 |  |  | ozn.b:0,65*0,70*0,20
31 | 971033541R00 | Vybourání otv. zeď cihel. pl.1 m2, tl.30 cm, MVC | m3 | 0.138 | 0 | 0 |  | 2 | 1 | 1 | 1 | 1 | 0 | 0 | 0 | 0 | 0 | 1 | 1 | 0.002
|  | ozn.f:1,15*0,40*0,30 |  | 0.138 |  |  | ozn.f:1,15*0,40*0,30
32 | 971042361R00 | Vybourání otvorů zdi betonové pl. 0,09 m2, tl.60cm | kus | 1 | 0 | 0 |  | 2 | 1 | 1 | 1 | 1 | 0 | 0 | 0 | 0 | 0 | 1 | 1 | 0.001
|  | ozn.c:1 |  | 1 |  |  | ozn.c:1
33 | 971042461R00 | Vybourání otvorů zdi betonové pl. 0,25 m2, tl.60cm | kus | 1 | 0 | 0 |  | 2 | 1 | 1 | 1 | 1 | 0 | 0 | 0 | 0 | 0 | 1 | 1 | 0.00137
|  | ozn.d:1 |  | 1 |  |  | ozn.d:1
34 | 974031664R00 | Vysekání rýh zeď cihelná vtah. nosníků 15 x 15 cm | m | 3 | 0 | 0 |  | 2 | 1 | 1 | 1 | 1 | 0 | 0 | 0 | 0 | 0 | 1 | 1 | 0
|  | ozn.f:1,5*2 |  | 3 |  |  | ozn.f:1,5*2
35 | 978011111R00 | Otlučení omítek vnitřních vápenných stropů do 5 % | m2 | 11.04 | 0 | 0 |  | 2 | 1 | 1 | 1 | 1 | 0 | 0 | 0 | 0 | 0 | 1 | 1 | 0
|  | 2,30*4,80 |  | 11.04 |  |  | 2,30*4,80
36 | 978013121R00 | Otlučení omítek vnitřních stěn v rozsahu do 10 % | m2 | 54.67 | 0 | 0 |  | 2 | 1 | 1 | 1 | 1 | 0 | 0 | 0 | 0 | 0 | 1 | 1 | 0
|  | (2,3+4,8)*2*3,85 |  | 54.67 |  |  | (2,3+4,8)*2*3,85
37 | 979081111R00 | Odvoz suti a vybour. hmot na skládku do 1 km | t | 4.1568 | 0 | 0 |  | 2 | 8 | 0 | 3 | 1 | 0 | 0 | 0 | 0 | 0 | 8 | 0 | 0
38 | 979081121R00 | Příplatek k odvozu za každý další 1 km | t | 62.3522 | 0 | 0 |  | 2 | 8 | 0 | 3 | 1 | 0 | 0 | 0 | 0 | 0 | 8 | 0 | 0
39 | 979082111R00 | Vnitrostaveništní doprava suti do 10 m | t | 4.1568 | 0 | 0 |  | 2 | 8 | 0 | 3 | 1 | 0 | 0 | 0 | 0 | 0 | 8 | 0 | 0
40 | 979999996R00 | Poplatek za skládku suti a vybouraných hmot | t | 4.1568 | 0 | 0 |  | 2 | 8 | 0 | 3 | 1 | 0 | 0 | 0 | 0 | 0 | 8 | 0 | 0
| Celkem za | 96 Bourání konstrukcí |  |  |  | 0 |  | 4 |  |  |  |  | 0 | 0 | 0 | 0 | 0
Díl: | 99 | Staveništní přesun hmot | [5 empty] | 1
41 | 999281111R00 | Přesun hmot pro opravy a údržbu do výšky 25 m | t | 17.8459 | 0 | 0 |  | 2 | 7 | 1 | 2 | 1 | 0 | 0 | 0 | 0 | 0 | 7 | 1 | 0
| Celkem za | 99 Staveništní přesun hmot |  |  |  | 0 |  | 4 |  |  |  |  | 0 | 0 | 0 | 0 | 0
Díl: | 767 | Konstrukce zámečnické | [5 empty] | 1
42 | 767510111R00 | Montáž kanálových krytů - osazení | kg | 162 | 0 | 0 |  | 2 | 1 | 7 | 7 | 2 | 0 | 0 | 0 | 0 | 0 | 1 | 7 | 6e-05
|  | 1/Z:140,0 |  | 140 |  |  | 1/Z:140,0
|  | 2/Z:22,0 |  | 22 |  |  | 2/Z:22,0
43 | 767995104R00 | Montáž kovových atypických konstrukcí do 50 kg | kg | 74.5 | 0 | 0 |  | 2 | 1 | 7 | 7 | 2 | 0 | 0 | 0 | 0 | 0 | 1 | 7 | 6e-05
|  | 3/Z:42,0 |  | 42 |  |  | 3/Z:42,0
|  | 4/Z:32,5 |  | 32.5 |  |  | 4/Z:32,5
44 | 553 01 | Ocelový kanálový poklop 1/Z | kus | 1 | 0 | 0 |  | 2 | 12 | 1 | 4 | 2 | 0 | 0 | 0 | 0 | 0 | 12 | 1 | 0.14
45 | 553 02 | Ocelový kanálový poklop 2/Z | kus | 1 | 0 | 0 |  | 2 | 12 | 1 | 25 | 2 | 0 | 0 | 0 | 0 | 0 | 12 | 1 | 0.106
46 | 553 03 | Větrací žaluzie 3/Z | kus | 1 | 0 | 0 |  | 2 | 12 | 1 | 24 | 2 | 0 | 0 | 0 | 0 | 0 | 12 | 1 | 0.042
47 | 553 04 | Větrací žaluzie 4/Z | kus | 1 | 0 | 0 |  | 2 | 12 | 1 | 61 | 2 | 0 | 0 | 0 | 0 | 0 | 12 | 1 | 0.0325
48 | 998767201R00 | Přesun hmot pro zámečnické konstr., výšky do 6 m | % |  | 0 | 0 |  | 2 | 7 | 1002 | 5 | 2 | 0 | 0 | 0 | 0 | 0 | 7 | 1002 | 0
| Celkem za | 767 Konstrukce zámečnické |  |  |  | 0 |  | 4 |  |  |  |  | 0 | 0 | 0 | 0 | 0
Díl: | 783 | Nátěry | [5 empty] | 1
49 | 783222100R00 | Nátěr syntetický kovových konstrukcí dvojnásobný | m2 | 5.76 | 0 | 0 |  | 2 | 1 | 7 | 7 | 2 | 0 | 0 | 0 | 0 | 0 | 1 | 7 | 0.00016
|  | 1/Z:4,3*0,4*3 |  | 5.16 |  |  | 1/Z:4,3*0,4*3
|  | 2/Z:0,50*0,40*3 |  | 0.6 |  |  | 2/Z:0,50*0,40*3
50 | 783225100R00 | Nátěr syntetický kovových konstrukcí 2x + 1x email | m2 | 7.51 | 0 | 0 |  | 2 | 1 | 7 | 7 | 2 | 0 | 0 | 0 | 0 | 0 | 1 | 7 | 0.00023
|  | 3/Z:1,15*0,40*3 |  | 1.38 |  |  | 3/Z:1,15*0,40*3
|  | 4/Z:1,1*0,40*2 |  | 0.88 |  |  | 4/Z:1,1*0,40*2
|  | dveře:1,25*2,10*2 |  | 5.25 |  |  | dveře:1,25*2,10*2
51 | 783814110R00 | Nátěr olejový betonových povrchů dvojnásobný | m2 | 11.385 | 0 | 0 |  | 2 | 1 | 7 | 7 | 2 | 0 | 0 | 0 | 0 | 0 | 1 | 7 | 0.00062
|  | 2,30*4,80+1,15*0,30 |  | 11.385 |  |  | 2,30*4,80+1,15*0,30
| Celkem za | 783 Nátěry |  |  |  | 0 |  | 4 |  |  |  |  | 0 | 0 | 0 | 0 | 0
Díl: | 784 | Malby | [5 empty] | 1
52 | 784452271R00 | Malba směsí tekutou 2x, 1barva, místnost do 3,8 m | m2 | 65.71 | 0 | 0 |  | 2 | 1 | 7 | 7 | 2 | 0 | 0 | 0 | 0 | 0 | 1 | 7 | 0.0002
|  | 2,3*4,8+(2,3+4,8)*2*3,85 |  | 65.71 |  |  | 2,3*4,8+(2,3+4,8)*2*3,85
| Celkem za | 784 Malby |  |  |  | 0 |  | 4 |  |  |  |  | 0 | 0 | 0 | 0 | 0