## V2
7f Pomocný výkaz
Objekt: |  | SO 01 ODBĚRATELSKÁ TS 22/0,4KV, JEDOVNICE - SPŠ A KABELOVÝ ODVOD NN
Akce: |  | ODBĚRATELSKÁ TS 22/0,4 KV, NA VĚTŘÁKU 463, JEDOVNICE
Místo: |  | Jedovnice
Stupeň PD: |  | Dokumentace pro realizaci stavby
Základní rozpočtové náklady (ZRN) ∑ |  | 0
1. Dodávky |  | 0
2. Materiál |  | 0
3. Práce |  | 0
Globální náklady stavby ∑ |  | 0
4. Globální náklady stavby |  | 0
CELKEM ZRN + GNS (bez DPH) |  | 0
CENA CELKEM (s DPH) |  | 0
1. Dodávky - Trafostanice 22/0,4 kV - venkovní
Pol. | Název položky | M.j. | Množství | Jednotková cena | Celkem
1 | Trafo 22/0,4 - 250kVA olejové | ks | 1 |  | 0
| Dodávky celkem |  |  |  | 0
2. Materiál - Trafostanice 22/0,4 kV - venkovní
Pol. | Název položky | M.j. | Množství | Jednotková cena | Celkem
1 | Spojka kabel.šroub. SJL-7a 95-240 mm2 | ks | 2 |  | 0
2 | Šroub šestihr.hl.M 10x20 poz. | ks | 6 |  | 0
3 | Šroub šestihr.hl.M 12x30 poz. | ks | 6 |  | 0
4 | Matice ocel. M 10 poz. | ks | 6 |  | 0
5 | Matice ocel. M 12 poz. | ks | 6 |  | 0
6 | Podložka přesná poz. 10,5 021702 | ks | 6 |  | 0
7 | Podložka přesná poz. 13 021702 | ks | 4 |  | 0
8 | Podložka pružná poz. 8,2 021740 | ks | 30 |  | 0
9 | Podložka pružná poz. 12,2 021740 | ks | 2 |  | 0
10 | Podložka konstrukční otvor 14mm galvan. | ks | 4 |  | 0
11 | Hlavice krycí plast na sloup beton. 220 | ks | 1 |  | 0
12 | Páska izolační 38 mm/10m černá | ks | 5 |  | 0
13 | Oko kabel.lisov.Cu 150mm2 M16 KU-L | ks | 8 |  | 0
14 | Oko kabel. lisovací GPH 70x12 ALU-F | ks | 3 |  | 0
15 | Trubice smršť. RPKz 35/12 1 m dl.zel.žlutá | ks | 0.08 |  | 0
16 | Hlava rozděl.smršťovací EN4.3 50-185 mm2 | ks | 2 |  | 0
17 | Hmota kabelová zalévací K3 | kg | 0.5 |  | 0
18 | Příchytka kabelová | ks | 2 |  | 0
19 | Páska zemnící FeZn 30/4 | kg | 63.745 |  | 0
20 | Svorka zemnící pás/lano SR 03 | ks | 1 |  | 0
21 | Svorka zemnící pás/pás SR 02 | ks | 4 |  | 0
22 | Spoušť jističe 630A | ks | 1 |  | 0
23 | Pojistka VN výkonová IEC 24kV 10A | ks | 3 |  | 0
24 | Konzola pro skříň | ks | 1 |  | 0
25 | Pásek vázací na vodiče 3,6x292 mm bílý | ks | 2 |  | 0
26 | Štítek z PVC 70x30 bílý | ks | 2 |  | 0
27 | Deska betonová 50x50x10cm s okem | ks | 1 |  | 0
28 | Dlaždice betonová 50x50x5cm | m2 | 1.5 |  | 0
29 | Sloup beton. čep 220-225 EPV 10,5/15 | ks | 1 |  | 0
30 | Štítek číslovací Al 60x80 mm ováln. | ks | 1 |  | 0
31 | Štítek číslovací Al 40x60 mm | ks | 2 |  | 0
32 | Fólie výstražná červená PE 320 mm | m | 160 |  | 0
33 | Deska krycí LT 300 dl. 1m | ks | 2 |  | 0
34 | Trubka plast.vrub.chránící 110/94 role | m | 20 |  | 0
35 | TS sloup. 400 kVA JB konc. | ks | 1 |  | 0
36 | Rozvaděč do 630 A | ks | 1 |  | 0
37 | Skříň pro rozvaděč do 630 A | ks | 1 |  | 0
38 | Vložka pojistková nožová vel.2 250A gG | ks | 6 |  | 0
39 | Gumoasfalt suspenze SA IV | kg | 2.7 |  | 0
40 | Páska B133 9,5 mm balení 30 m | rol | 0.418 |  | 0
41 | Páska B205 16,0 mm balení 30 m | rol | 0.456 |  | 0
42 | Clip S153 9,5 mm bal. 100 ks | bal | 0.11 |  | 0
43 | Clip S255 16,0 mm bal. 100 ks | bal | 0.12 |  | 0
44 | Šroub šestihr.hl.M 8x30 poz. | ks | 30 |  | 0
45 | Matice ocel. M 8 poz. | ks | 30 |  | 0
46 | Elektroda ER 117 2,5 mm | ks | 5 |  | 0
47 | Elektroda ER 117 3,15 mm | ks | 5 |  | 0
48 | Hřebík stavební 2,5 x 63 mm FeZn | kg | 0.5 |  | 0
49 | KABEL NAYY-J 4x240SM mm BK | m | 727.2 |  | 0
50 | KABEL 1-CYKY-J 4x150SM mm2 0,6/1kV BK | m | 15.15 |  | 0
51 | Cihla pálená plná 29/14/6,5 P20 | ks | 272 |  | 0
52 | Prkno smrkové omítané 24-32mm síla | m3 | 0.052 |  | 0
53 | Hranol smrkový 10x10 cm 4-6 m dlouhý | m3 | 0.033 |  | 0
54 | Osivo travní | kg | 0.504 |  | 0
55 | Pěna těsnící sprej | ks | 0.5 |  | 0
56 | Písek-projekty D0-2 | m3 | 9.4 |  | 0
57 | Štěrkopísek projekty B 0-4 betonářský písek | m3 | 0.407 |  | 0
58 | Směs betonová C12/15 (B15) měkká | m3 | 3.728 |  | 0
| Celkem |  |  |  | 0
2. Materiál - Vedení 22 kV - venkovní
1 | Oko kabel. lisovací GPH 50x12 ALU-F | ks | 3 |  | 0
2 | Pásek ovinovací Al 10x1mm | ks | 0.084 |  | 0
3 | Vazelína na kontakty | kg | 0.003 |  | 0
| Celkem |  |  |  | 0
| Materiál celkem |  |  |  | 0
3. Práce - Trafostanice 22/0,4 kV - venkovní
Pol. | Název položky | M.j. | Množství | Jednotková cena | Celkem
1 | Upevnění páskou B205,vč.spony na Jsloup | ks | 8 |  | 0
2 | Upevnění páskou B133,vč.spony na Jsloup | ks | 3 |  | 0
3 | Kabel 1-NAYY 4x240 mm2 volně uložený | m | 720 |  | 0
4 | Ukončení kab.NAYY 4x240mm2 bez ok | sad | 2 |  | 0
5 | Šroubová spojka 1kV pro 4x150 - 4x240mm2 (pro opravy 95-240) | ks | 2 |  | 0
6 | Montáž skříně rozvaděče na konstrukci | ks | 1 |  | 0
7 | Montáž rozvaděče do skříně | ks | 1 |  | 0
8 | Montáž transformátoru na stožárovou TS-do 400kVA | ks | 1 |  | 0
9 | Skříň s ochranným krytem kab.pro rozvaděč,vč.montáže | ks | 1 |  | 0
10 | Označení vývodu z rozvaděče, skříně štítkem | ks | 2 |  | 0
11 | Uzemnění na povrchu-páska FeZn 30x4mm | m | 2 |  | 0
12 | Štítek označovací na uzemňovací přívod | ks | 1 |  | 0
13 | Smršťovací trubice zelenožlutá barva 32/12mm pro pas | ks | 1 |  | 0
14 | Uzemnění v zemi-páska FeZn 30x4mm | m | 42 |  | 0
15 | Spojení páskových zemničů šrouby | ks | 5 |  | 0
16 | Připojení zemnící pásky | ks | 2 |  | 0
17 | Suspense SA IV k izolačnímu nátěru uzemnění a spojů | kg | 0.5 |  | 0
18 | Svorka odbočná SRO2 pro pas FeZn 30/4 | ks | 4 |  | 0
19 | Svorka SR03 pro pas a lano | ks | 1 |  | 0
20 | Doprava do 2 ks transformátoru, manipulace a přeprava transfor. po staveništi | km | 20 |  | 0
21 | Rozvaděč do skříně vč. montáže | ks | 1 |  | 0
22 | Spoušť pro jistič, 630A | ks | 1 |  | 0
23 | Výkop jámy pro sloup,kotvu ručně zem.tř.3-4 | m3 | 4.688 |  | 0
24 | Zához jámy pro sloup,kotvu ručně zem.tř.3-4 | m3 | 0.768 |  | 0
25 | Odkop zeminy ručně zem.tř.3-4 | m3 | 0.4 |  | 0
26 | Beton.základ C12/15 (B15) do 5m3 bez bedněn.-nakup.směs | m3 | 3.728 |  | 0
27 | Výkop kabel.rýhy 50x80cm ručně zem.tř.3 | m | 80 |  | 0
28 | Zához kabel.rýhy 50x60cm ručně zem.tř.3 | m | 80 |  | 0
29 | Kabel.lože pískové š.50cm,bez zakrytí kab. | m | 80 |  | 0
30 | Folie výstražná PE červená-šíře 32cm | m | 160 |  | 0
31 | Oddělení kabelu cihlou | m | 80 |  | 0
32 | Prostup z umělohmot.roury vrubované ohebné 110/94 mm | m | 20 |  | 0
33 | Utěsnění kaelu NN nebo VN v otvoru chráničky -pěna těsn. | ks | 2 |  | 0
34 | Výkop jámy pro spojku do 1kV ručně zem.tř.3 | ks | 2 |  | 0
35 | Zához jámy pro kabel.spojku ručně zem.tř.3-4 | m3 | 2 |  | 0
36 | Vypodložení,oddělení,krytí spojky do 1kV | ks | 2 |  | 0
37 | Odvoz zeminy do vzdálenosti 1km | m3 | 11.92 |  | 0
38 | Hutnění zeminy strojně,vrstva 20cm | m3 | 25.518 |  | 0
39 | Pažení v jámě plocha do 10m2,hloubka do 2m | ks | 1 |  | 0
40 | Odstran.pažení v jámě plocha do 10m2,hloubka do 2m | ks | 1 |  | 0
41 | Výkop rýhy 35x50cm ručně pro zemnící pásek zem.tř.3 | m | 22 |  | 0
42 | Výkop rýhy 35x70cm ručně pro zemnící pásek zem.tř.3 | m | 40 |  | 0
43 | Zához rýhy 35x50cm ručně pro zemnící pásek zem.tř.3 | m | 22 |  | 0
44 | Zához rýhy 35x70cm ručně pro zemnící pásek zem.tř.3 | m | 40 |  | 0
45 | Osetí povrchu travou | m2 | 56 |  | 0
46 | Provizorní úprava terénu zeminou tř.2 | m2 | 12 |  | 0
47 | Provizorní úprava terénu zeminou tř.3 | m2 | 80 |  | 0
48 | Vyčištění štěrkového lože a úprava terénu | m2 | 62 |  | 0
49 | Podkladová vrstva ze štěrkopísku | m3 | 0.2 |  | 0
50 | Pojistková vložka PN 2 250A,vč.montáže | ks | 6 |  | 0
51 | Příchytka kabel | ks | 2 |  | 0
52 | Příplatek na zatahování kabelu hmotnost do 6 kg | m | 80 |  | 0
53 | Konzola pro skříň | ks | 1 |  | 0
54 | Propoj.kabel stož.TS trafo-rozvaděč CYKY 2x4x150,vč.ok | sad | 1 |  | 0
55 | Pomocný materiál pro uzemňovací vedení v zemi | ks | 5 |  | 0
56 | Montážní plošina MP13 | SH | 2 |  | 0
57 | Uzemnění zem.páskou 20m v zemi,vč.upevnění na bet.sloup a označení | sad | 1 |  | 0
58 | Stožár.transform.STdo 400kVA Koncová na 1bet.sloupu 10,5/15kN,základní provedení | sad | 1 |  | 0
59 | Pojistkové patrony VN 10A,vč.montáže 3ks | sad | 1 |  | 0
60 | Desky betonové před rozváděč pro stož.TS do100kVA,400kVA TS plocha 1,5m2 | sad | 1 |  | 0
61 | Spojení zemnícího pásku šrouby M8x30-2ks,vč.zalití | ks | 10 |  | 0
62 | Stavební práce malého rozsahu |  | 1 |  | 0
| Celkem |  |  |  | 0
| Přesun dodávek | komplet | 1 |  | 0
| Globální zařízení staveniště |  |  | 0% | 0
1 | AUTOJERAB DO 8 TUN - H | hod. | 3.922 |  | 0
2 | HYDR.RUKA HR2501 | hod. | 0.8 |  | 0
3 | MOTOROVY PECH | hod. | 4.097 |  | 0
4 | Mont. plošina MP do 13m terénní | hod. | 2 |  | 0
5 | AUT.NAKL. - DO 3,5 T | hod. | 4.6103 |  | 0
6 | AUT.NAKL. - DO 6 TUN | hod. | 25.96 |  | 0
7 | RYP.KOLOVE-DO 0,2 M3 | hod. | 0.325 |  | 0
8 | TRAKTOR KOL.VC.MECH. | hod. | 3.156 |  | 0
9 | TRAKTOR KOL.BEZ MECH | hod. | 7.588 |  | 0
| Stavebně montážní mechanizace celkem |  |  |  | 0
| Celkem |  |  |  | 0
3. Práce - Vedení 22 kV - venkovní
1 | Kab.oko 70mm2 M12 pro AlFe35/6, 42/7, JIV50, resp.ukon.na pojis.VN stož. TS | ks | 3 |  | 0
2 | Ukončení vodiče v kotevní svorce na ÚO | ks | 3 |  | 0
3 | Montážní plošina MP13 | sh | 1.5 |  | 0
4 | Lano AlFe 3x42/7,vč.spojek | km | 0.02 |  | 0
| Celkem |  |  |  | 0
| Podíl přidružených výkonů (%) |  |  | 0% | 0
| Globální zařízení staveniště |  |  | 0% | 0
1 | AUTOJERAB DO 8 TUN - H | hod. | 0.013 |  | 0
2 | Mont. plošina MP do 13m terénní | hod. | 2.285 |  | 0
3 | TRAKTOR KOL.VC.MECH. | hod. | 0.222 |  | 0
4 | TRAKTOR KOL.BEZ MECH | hod. | 0.012 |  | 0
| Stavebně montážní mechanizace celkem |  |  |  | 0
| Celkem |  |  |  | 0
| Práce celkem |  |  |  | 0
4. Globální náklady stavby
Pol. | Název položky | M.j. | Množství | Jednotková cena | Celkem
1 | Vytýčení stávajících podzemních zařízení | komplet | 1 |  | 0
2 | Geodetické práce | komplet | 1 |  | 0
3 | Dokumentace pro TE | komplet | 1 |  | 0
4 | Výchozí revize | komplet | 1 |  | 0
5 | Manipulace vedení | hod. | 6 |  | 0
6 | Náhrady majetkové újmy/škody způsobené při výstavbě) | komplet | 1 |  | 0
7 | Jednorázové náhrady za omezení vlastnic.práv(věcná břemena) | komplet | 1 |  | 0
8 | Materiál nevýnosový a odpad ze zemních a demolič.prací ke zneškod,vč.dopravy | komplet | 1 |  | 0
9 | Doprava materiálu na stavbu z centr.skladu 41-80 km | komplet | 1 |  | 0
| Globální náklady stavby celkem |  |  |  | 0